## Data
Header Information | measured depth (ft) | inclination (°) | azimuth (°) | true vertical depth (ft) | northing +N/-S (ft) | easting +E/-W (ft)
Operator Name | 0 | 0 | 0 | 0 | 0 | 0 | CC 0697-10-11E
Laramie Energy, LLC. | 100 | 0 | 0 | 100 | 0 | 0 | CC 0697-10-12E
Operator Number | 200 | 0 | 0 | 200 | 0 | 0 | CC 0697-10-13E
10433 | 300 | 0 | 0 | 300 | 0 | 0 | CC 0697-10-14E
Well Name and Number | 315 | 0 | 0 | 315 | 0 | 0 | CC 0697-10-15E
CC 0697-10-14E | 400 | 2.125 | 25 | 399.981 | 1.428 | 0.666 | CC 0697-10-16E
API Number (if available) | 500 | 4.625 | 25 | 499.799 | 6.763 | 3.154 | CC 0697-15-01E
| 600 | 7.125 | 25 | 599.266 | 16.04 | 7.479 | CC 0697-15-02E
Location: QQ SEC TWP RGE | 700 | 9.625 | 25 | 698.192 | 29.239 | 13.634 | CC 0697-15-03E
SENE Sec 15 T6S R97W | 800 | 12.125 | 25 | 796.388 | 46.337 | 21.607 | CC 0697-15-12E
Citing Type: Planned or Actual | 900 | 14.625 | 25 | 893.668 | 67.3 | 31.383 | CC 0697-15-13E
Planned | 1000 | 17.125 | 25 | 989.847 | 92.089 | 42.942 | CC 0697-15-14E
Deviation Indicator | 1100 | 19.625 | 25 | 1084.74 | 120.657 | 56.263 | CC 0697-15-15E
Directional | 1139 | 20.6 | 25 | 1121.362 | 132.811 | 61.931 | CC 0697-15-18E
North Reference | 1200 | 20.6 | 25 | 1178.461 | 152.263 | 71.001 | CC 0697-15-19E
True | 1300 | 20.6 | 25 | 1272.067 | 184.15 | 85.871 | Federal CC 0697-15-17W
Grid Type | 1400 | 20.6 | 25 | 1365.673 | 216.038 | 100.74 | Federal CC 0697-15-18W
#VALUE! | 1500 | 20.6 | 25 | 1459.279 | 247.926 | 115.61 | Federal CC 0697-15-19W
| 1539 | 20.6 | 25 | 1495.785 | 260.362 | 121.409
| 1600 | 20.265 | 20.738 | 1552.951 | 279.968 | 129.685
| 1700 | 19.946 | 13.52 | 1646.872 | 312.753 | 139.806
| 1800 | 19.925 | 6.183 | 1740.894 | 346.282 | 145.63
| 1900 | 20.203 | 358.937 | 1834.84 | 380.492 | 147.145
| 1974.535 | 20.598 | 353.711 | 1904.705 | 406.395 | 145.47
| 2000 | 20.598 | 353.711 | 1928.543 | 415.3 | 144.488
| 2100 | 20.598 | 353.711 | 2022.15 | 450.27 | 140.635
| 2200 | 20.598 | 353.711 | 2115.757 | 485.24 | 136.781
| 2300 | 20.598 | 353.711 | 2209.364 | 520.209 | 132.927
| 2400 | 20.598 | 353.711 | 2302.971 | 555.179 | 129.073
| 2500 | 20.598 | 353.711 | 2396.578 | 590.149 | 125.22
| 2600 | 20.598 | 353.711 | 2490.185 | 625.118 | 121.366
| 2700 | 20.598 | 353.711 | 2583.792 | 660.088 | 117.512
| 2800 | 20.598 | 353.711 | 2677.399 | 695.058 | 113.658
| 2900 | 20.598 | 353.711 | 2771.006 | 730.027 | 109.805
| 3000 | 20.598 | 353.711 | 2864.613 | 764.997 | 105.951
| 3100 | 20.598 | 353.711 | 2958.22 | 799.967 | 102.097
| 3200 | 20.598 | 353.711 | 3051.827 | 834.936 | 98.243
| 3300 | 20.598 | 353.711 | 3145.434 | 869.906 | 94.389
| 3400 | 20.598 | 353.711 | 3239.041 | 904.876 | 90.536
| 3500 | 20.598 | 353.711 | 3332.648 | 939.845 | 86.682
| 3600 | 20.598 | 353.711 | 3426.255 | 974.815 | 82.828
| 3700 | 20.598 | 353.711 | 3519.862 | 1009.785 | 78.974
| 3800 | 20.598 | 353.711 | 3613.469 | 1044.754 | 75.121
| 3900 | 20.598 | 353.711 | 3707.076 | 1079.724 | 71.267
| 4000 | 20.598 | 353.711 | 3800.683 | 1114.694 | 67.413
| 4100 | 20.598 | 353.711 | 3894.29 | 1149.663 | 63.559
| 4200 | 20.598 | 353.711 | 3987.897 | 1184.633 | 59.706
| 4300 | 20.598 | 353.711 | 4081.504 | 1219.603 | 55.852
| 4400 | 20.598 | 353.711 | 4175.111 | 1254.572 | 51.998
| 4500 | 20.598 | 353.711 | 4268.718 | 1289.542 | 48.144
| 4600 | 20.598 | 353.711 | 4362.325 | 1324.512 | 44.291
| 4700 | 20.598 | 353.711 | 4455.932 | 1359.481 | 40.437
| 4800 | 20.598 | 353.711 | 4549.539 | 1394.451 | 36.583
| 4900 | 20.598 | 353.711 | 4643.146 | 1429.421 | 32.729
| 5000 | 20.598 | 353.711 | 4736.753 | 1464.391 | 28.876
| 5100 | 20.598 | 353.711 | 4830.36 | 1499.36 | 25.022
| 5200 | 20.598 | 353.711 | 4923.967 | 1534.33 | 21.168
| 5300 | 20.598 | 353.711 | 5017.574 | 1569.3 | 17.314
| 5400 | 20.598 | 353.711 | 5111.181 | 1604.269 | 13.461
| 5500 | 20.598 | 353.711 | 5204.788 | 1639.239 | 9.607
| 5600 | 20.598 | 353.711 | 5298.395 | 1674.209 | 5.753
| 5700 | 20.598 | 353.711 | 5392.002 | 1709.178 | 1.899
| 5800 | 20.598 | 353.711 | 5485.609 | 1744.148 | -1.955
| 5900 | 20.598 | 353.711 | 5579.216 | 1779.118 | -5.808
| 6000 | 20.598 | 353.711 | 5672.823 | 1814.087 | -9.662
| 6100 | 20.598 | 353.711 | 5766.43 | 1849.057 | -13.516
| 6200 | 20.598 | 353.711 | 5860.037 | 1884.027 | -17.37
| 6300 | 20.598 | 353.711 | 5953.644 | 1918.996 | -21.223
| 6400 | 20.598 | 353.711 | 6047.251 | 1953.966 | -25.077
| 6500 | 20.598 | 353.711 | 6140.858 | 1988.936 | -28.931
| 6600 | 20.598 | 353.711 | 6234.465 | 2023.905 | -32.785
| 6700 | 20.598 | 353.711 | 6328.072 | 2058.875 | -36.638
| 6723.108 | 20.598 | 353.711 | 6349.702 | 2066.956 | -37.529
| 6800 | 18.676 | 353.711 | 6422.119 | 2092.64 | -40.359
| 6900 | 16.176 | 353.711 | 6517.522 | 2122.404 | -43.639
| 7000 | 13.676 | 353.711 | 6614.14 | 2148.004 | -46.461
| 7100 | 11.176 | 353.711 | 6711.79 | 2169.391 | -48.818
| 7200 | 8.676 | 353.711 | 6810.285 | 2186.524 | -50.706
| 7300 | 6.176 | 353.711 | 6909.439 | 2199.369 | -52.121
| 7400 | 3.676 | 353.711 | 7009.061 | 2207.904 | -53.062
| 7500 | 1.176 | 353.711 | 7108.964 | 2212.111 | -53.525
| 7547.039 | 0 | 0 | 7156 | 2212.591 | -53.578
| 7600 | 0 | 0 | 7208.961 | 2212.591 | -53.578
| 7700 | 0 | 0 | 7308.961 | 2212.591 | -53.578
| 7800 | 0 | 0 | 7408.961 | 2212.591 | -53.578
| 7900 | 0 | 0 | 7508.961 | 2212.591 | -53.578
| 8000 | 0 | 0 | 7608.961 | 2212.591 | -53.578
| 8100 | 0 | 0 | 7708.961 | 2212.591 | -53.578
| 8200 | 0 | 0 | 7808.961 | 2212.591 | -53.578
| 8300 | 0 | 0 | 7908.961 | 2212.591 | -53.578
| 8400 | 0 | 0 | 8008.961 | 2212.591 | -53.578
| 8500 | 0 | 0 | 8108.961 | 2212.591 | -53.578
| 8600 | 0 | 0 | 8208.961 | 2212.591 | -53.578
| 8700 | 0 | 0 | 8308.961 | 2212.591 | -53.578
| 8800 | 0 | 0 | 8408.961 | 2212.591 | -53.578
| 8900 | 0 | 0 | 8508.961 | 2212.591 | -53.578
| 9000 | 0 | 0 | 8608.961 | 2212.591 | -53.578
| 9100 | 0 | 0 | 8708.961 | 2212.591 | -53.578
| 9200 | 0 | 0 | 8808.961 | 2212.591 | -53.578
| 9300 | 0 | 0 | 8908.961 | 2212.591 | -53.578
| 9400 | 0 | 0 | 9008.961 | 2212.591 | -53.578
| 9500 | 0 | 0 | 9108.961 | 2212.591 | -53.578
| 9600 | 0 | 0 | 9208.961 | 2212.591 | -53.578
| 9700 | 0 | 0 | 9308.961 | 2212.591 | -53.578
| 9800 | 0 | 0 | 9408.961 | 2212.591 | -53.578
| 9900 | 0 | 0 | 9508.961 | 2212.591 | -53.578
| 10000 | 0 | 0 | 9608.961 | 2212.591 | -53.578
| 10100 | 0 | 0 | 9708.961 | 2212.591 | -53.578
| 10200 | 0 | 0 | 9808.961 | 2212.591 | -53.578
| 10234.039 | 0 | 0 | 9843 | 2212.591 | -53.578

## Sheet1 (hidden)
Nichols Federal 0994-24-21E
Nichols 0994-24-21W
Nichols 0994-24-20W
Nichols Federal 0994-24-20E
Nichols Federal 0994-24-19E
Nichols 0994-24-19W
Nichols 0994-24-18W
Nichols Federal 0994-24-18E
Nichols Federal 0994-24-17E
Nichols 0994-24-17W
Nichols 0994-24-16E
Nichols 0994-24-15E
Nichols 0994-24-16W
Nichols 0994-24-13E
Nichols 0994-24-12E
Nichols 0994-24-12W
Nichols 0994-24-11W
Nichols 0994-24-11E
Nichols 0994-24-10E
Nichols 0994-24-10W

## Lookup (hidden)
North Reference | RetunValue | Grid Type | ReturnValue | Deviation Indicator | ReturnValue
| 2 |  | 0 |  | 2
True |  | SPCS-Colorado Central-NAD27 |  | Directional
Grid |  | SPCS-Colorado Central-NAD83 |  | High Angle
|  | SPCS-Colorado North-NAD27 |  | Horizontal
SPCS-Colorado North-NAD83
SPCS-Colorado South-NAD27
SPCS-Colorado South-NAD83
UTM-Zone 12 NAD27
UTM-Zone 12 NAD83
UTM-Zone 13 NAD27
UTM-Zone 13 NAD83