## Data
Header Information | measured depth (ft) | inclination (°) | azimuth (°) | true vertical depth (ft) | northing +N/-S (ft) | easting +E/-W (ft)
Operator Name | 0 | 0 | 0 | 0 | 0 | 0 | CC 0697-10-11E
Laramie Energy, LLC. | 100 | 0 | 0 | 100 | 0 | 0 | CC 0697-10-12E
Operator Number | 200 | 0 | 0 | 200 | 0 | 0 | CC 0697-10-13E
10433 | 300 | 0 | 0 | 300 | 0 | 0 | CC 0697-10-14E
Well Name and Number | 400 | 3 | 229.38 | 399.954 | -1.704 | -1.987 | CC 0697-10-15E
Federal CC 0697-15-17W | 500 | 6 | 229.38 | 499.635 | -6.811 | -7.941 | CC 0697-10-16E
API Number (if available) | 600 | 9 | 229.38 | 598.768 | -15.308 | -17.848 | CC 0697-15-01E
| 700 | 12 | 229.38 | 697.082 | -27.171 | -31.679 | CC 0697-15-02E
Location: QQ SEC TWP RGE | 800 | 15 | 229.38 | 794.308 | -42.368 | -49.396 | CC 0697-15-03E
SENE Sec 15 T6S R97W | 900 | 18 | 229.38 | 890.179 | -60.856 | -70.952 | CC 0697-15-12E
Citing Type: Planned or Actual | 1000 | 21 | 229.38 | 984.432 | -82.586 | -96.286 | CC 0697-15-13E
Planned | 1100 | 24 | 229.38 | 1076.81 | -107.497 | -125.33 | CC 0697-15-14E
Deviation Indicator | 1200 | 27 | 229.38 | 1167.058 | -135.522 | -158.004 | CC 0697-15-15E
Directional | 1300 | 30 | 229.38 | 1254.93 | -166.583 | -194.219 | CC 0697-15-18E
North Reference | 1400 | 33 | 229.38 | 1340.184 | -200.596 | -233.874 | CC 0697-15-19E
True | 1466.667 | 35 | 229.38 | 1395.45 | -224.865 | -262.169 | Federal CC 0697-15-17W
Grid Type | 1500 | 35 | 229.38 | 1422.755 | -237.312 | -276.682 | Federal CC 0697-15-18W
#VALUE! | 1600 | 35 | 229.38 | 1504.671 | -274.655 | -320.219 | Federal CC 0697-15-19W
| 1700 | 35 | 229.38 | 1586.586 | -311.997 | -363.756
| 1800 | 35 | 229.38 | 1668.501 | -349.339 | -407.293
| 1900 | 35 | 229.38 | 1750.416 | -386.681 | -450.83
| 2000 | 35 | 229.38 | 1832.331 | -424.023 | -494.367
| 2100 | 35 | 229.38 | 1914.247 | -461.365 | -537.904
| 2200 | 35 | 229.38 | 1996.162 | -498.707 | -581.441
| 2300 | 35 | 229.38 | 2078.077 | -536.049 | -624.978
| 2400 | 35 | 229.38 | 2159.992 | -573.391 | -668.515
| 2500 | 35 | 229.38 | 2241.907 | -610.733 | -712.052
| 2600 | 35 | 229.38 | 2323.823 | -648.075 | -755.589
| 2700 | 35 | 229.38 | 2405.738 | -685.417 | -799.125
| 2800 | 35 | 229.38 | 2487.653 | -722.759 | -842.662
| 2900 | 35 | 229.38 | 2569.568 | -760.102 | -886.199
| 3000 | 35 | 229.38 | 2651.483 | -797.444 | -929.736
| 3100 | 38 | 229.38 | 2731.86 | -836.165 | -974.881
| 3143.575 | 39.307 | 229.38 | 2765.888 | -853.884 | -995.539
| 3200 | 39.307 | 229.38 | 2809.548 | -877.155 | -1022.671
| 3300 | 39.307 | 229.38 | 2886.924 | -918.397 | -1070.754
| 3400 | 39.307 | 229.38 | 2964.3 | -959.64 | -1118.838
| 3500 | 39.307 | 229.38 | 3041.676 | -1000.882 | -1166.921
| 3600 | 39.307 | 229.38 | 3119.052 | -1042.124 | -1215.005
| 3700 | 39.307 | 229.38 | 3196.428 | -1083.367 | -1263.088
| 3800 | 39.307 | 229.38 | 3273.804 | -1124.609 | -1311.172
| 3900 | 39.307 | 229.38 | 3351.18 | -1165.851 | -1359.255
| 4000 | 39.307 | 229.38 | 3428.556 | -1207.094 | -1407.339
| 4100 | 39.307 | 229.38 | 3505.932 | -1248.336 | -1455.422
| 4200 | 39.307 | 229.38 | 3583.308 | -1289.578 | -1503.506
| 4300 | 39.307 | 229.38 | 3660.684 | -1330.821 | -1551.589
| 4400 | 39.307 | 229.38 | 3738.06 | -1372.063 | -1599.673
| 4500 | 39.307 | 229.38 | 3815.436 | -1413.305 | -1647.756
| 4600 | 39.307 | 229.38 | 3892.812 | -1454.548 | -1695.84
| 4700 | 39.307 | 229.38 | 3970.188 | -1495.79 | -1743.923
| 4800 | 39.307 | 229.38 | 4047.564 | -1537.033 | -1792.007
| 4900 | 39.307 | 229.38 | 4124.94 | -1578.275 | -1840.09
| 5000 | 39.307 | 229.38 | 4202.316 | -1619.517 | -1888.174
| 5100 | 39.307 | 229.38 | 4279.692 | -1660.76 | -1936.257
| 5200 | 39.307 | 229.38 | 4357.068 | -1702.002 | -1984.341
| 5300 | 39.307 | 229.38 | 4434.444 | -1743.244 | -2032.424
| 5400 | 39.307 | 229.38 | 4511.82 | -1784.487 | -2080.508
| 5500 | 39.307 | 229.38 | 4589.196 | -1825.729 | -2128.591
| 5600 | 39.307 | 229.38 | 4666.572 | -1866.971 | -2176.675
| 5700 | 39.307 | 229.38 | 4743.948 | -1908.214 | -2224.758
| 5800 | 39.307 | 229.38 | 4821.324 | -1949.456 | -2272.842
| 5900 | 39.307 | 229.38 | 4898.7 | -1990.698 | -2320.925
| 6000 | 39.307 | 229.38 | 4976.076 | -2031.941 | -2369.009
| 6100 | 39.307 | 229.38 | 5053.452 | -2073.183 | -2417.092
| 6200 | 39.307 | 229.38 | 5130.828 | -2114.425 | -2465.176
| 6300 | 39.307 | 229.38 | 5208.204 | -2155.668 | -2513.259
| 6400 | 39.307 | 229.38 | 5285.58 | -2196.91 | -2561.342
| 6500 | 39.307 | 229.38 | 5362.956 | -2238.152 | -2609.426
| 6600 | 39.307 | 229.38 | 5440.332 | -2279.395 | -2657.509
| 6700 | 39.307 | 229.38 | 5517.708 | -2320.637 | -2705.593
| 6800 | 39.307 | 229.38 | 5595.084 | -2361.879 | -2753.676
| 6827.219 | 39.307 | 229.38 | 5616.145 | -2373.105 | -2766.764
| 6900 | 37.124 | 229.38 | 5673.325 | -2402.416 | -2800.937
| 7000 | 34.124 | 229.38 | 5754.601 | -2440.332 | -2845.143
| 7100 | 31.124 | 229.38 | 5838.815 | -2475.428 | -2886.06
| 7200 | 28.124 | 229.38 | 5925.734 | -2507.605 | -2923.575
| 7300 | 25.124 | 229.38 | 6015.12 | -2536.777 | -2957.586
| 7400 | 22.124 | 229.38 | 6106.729 | -2562.864 | -2987.999
| 7500 | 19.124 | 229.38 | 6200.31 | -2585.793 | -3014.732
| 7600 | 16.124 | 229.38 | 6295.606 | -2605.502 | -3037.711
| 7700 | 13.124 | 229.38 | 6392.355 | -2621.937 | -3056.872
| 7800 | 10.124 | 229.38 | 6490.293 | -2635.053 | -3072.164
| 7900 | 7.124 | 229.38 | 6589.151 | -2644.814 | -3083.544
| 8000 | 4.124 | 229.38 | 6688.658 | -2651.194 | -3090.981
| 8100 | 1.124 | 229.38 | 6788.542 | -2654.174 | -3094.456
| 8137.46 | 0 | 0 | 6826 | -2654.413 | -3094.734
| 8200 | 0 | 0 | 6888.54 | -2654.413 | -3094.734
| 8300 | 0 | 0 | 6988.54 | -2654.413 | -3094.734
| 8400 | 0 | 0 | 7088.54 | -2654.413 | -3094.734
| 8500 | 0 | 0 | 7188.54 | -2654.413 | -3094.734
| 8600 | 0 | 0 | 7288.54 | -2654.413 | -3094.734
| 8700 | 0 | 0 | 7388.54 | -2654.413 | -3094.734
| 8800 | 0 | 0 | 7488.54 | -2654.413 | -3094.734
| 8900 | 0 | 0 | 7588.54 | -2654.413 | -3094.734
| 9000 | 0 | 0 | 7688.54 | -2654.413 | -3094.734
| 9100 | 0 | 0 | 7788.54 | -2654.413 | -3094.734
| 9200 | 0 | 0 | 7888.54 | -2654.413 | -3094.734
| 9300 | 0 | 0 | 7988.54 | -2654.413 | -3094.734
| 9400 | 0 | 0 | 8088.54 | -2654.413 | -3094.734
| 9500 | 0 | 0 | 8188.54 | -2654.413 | -3094.734
| 9600 | 0 | 0 | 8288.54 | -2654.413 | -3094.734
| 9700 | 0 | 0 | 8388.54 | -2654.413 | -3094.734
| 9800 | 0 | 0 | 8488.54 | -2654.413 | -3094.734
| 9900 | 0 | 0 | 8588.54 | -2654.413 | -3094.734
| 10000 | 0 | 0 | 8688.54 | -2654.413 | -3094.734
| 10100 | 0 | 0 | 8788.54 | -2654.413 | -3094.734
| 10200 | 0 | 0 | 8888.54 | -2654.413 | -3094.734
| 10300 | 0 | 0 | 8988.54 | -2654.413 | -3094.734
| 10400 | 0 | 0 | 9088.54 | -2654.413 | -3094.734
| 10500 | 0 | 0 | 9188.54 | -2654.413 | -3094.734
| 10600 | 0 | 0 | 9288.54 | -2654.413 | -3094.734
| 10700 | 0 | 0 | 9388.54 | -2654.413 | -3094.734
| 10800 | 0 | 0 | 9488.54 | -2654.413 | -3094.734
| 10824.46 | 0 | 0 | 9513 | -2654.413 | -3094.734

## Sheet1 (hidden)
Nichols Federal 0994-24-21E
Nichols 0994-24-21W
Nichols 0994-24-20W
Nichols Federal 0994-24-20E
Nichols Federal 0994-24-19E
Nichols 0994-24-19W
Nichols 0994-24-18W
Nichols Federal 0994-24-18E
Nichols Federal 0994-24-17E
Nichols 0994-24-17W
Nichols 0994-24-16E
Nichols 0994-24-15E
Nichols 0994-24-16W
Nichols 0994-24-13E
Nichols 0994-24-12E
Nichols 0994-24-12W
Nichols 0994-24-11W
Nichols 0994-24-11E
Nichols 0994-24-10E
Nichols 0994-24-10W

## Lookup (hidden)
North Reference | RetunValue | Grid Type | ReturnValue | Deviation Indicator | ReturnValue
| 2 |  | 0 |  | 2
True |  | SPCS-Colorado Central-NAD27 |  | Directional
Grid |  | SPCS-Colorado Central-NAD83 |  | High Angle
|  | SPCS-Colorado North-NAD27 |  | Horizontal
SPCS-Colorado North-NAD83
SPCS-Colorado South-NAD27
SPCS-Colorado South-NAD83
UTM-Zone 12 NAD27
UTM-Zone 12 NAD83
UTM-Zone 13 NAD27
UTM-Zone 13 NAD83