## Data
Header Information | measured depth (ft) | inclination (°) | azimuth (°) | true vertical depth (ft) | northing +N/-S (ft) | easting +E/-W (ft)
Operator Name | 0 | 0 | 0 | 0 | 0 | 0
NICKEL ROAD OPERATING | 100 | 0 | 0 | 100 | 0 | 0
Operator Number | 200 | 0 | 0 | 200 | 0 | 0
| 300 | 0 | 0 | 300 | 0 | 0
Well Name and Number | 400 | 0 | 0 | 400 | 0 | 0
ELDER 2X-HNA-09-07-65 | 500 | 2 | 351.278 | 499.98 | 1.72 | -0.26
API Number (if available) | 600 | 4 | 351.278 | 599.84 | 6.9 | -1.06
| 700 | 6 | 351.278 | 699.45 | 15.51 | -2.38
Location: QQ SEC TWP RGE | 800 | 8 | 351.278 | 798.7 | 27.56 | -4.23
SEC 11-T7N-R65W | 900 | 10 | 351.278 | 897.47 | 43.02 | -6.6
Citing Type: Planned or Actual | 1000 | 12 | 351.278 | 995.62 | 61.88 | -9.49
PLANNED | 1100 | 14 | 351.278 | 1093.06 | 84.11 | -12.9
Deviation Indicator | 1182.52 | 15.65 | 351.278 | 1172.82 | 104.98 | -16.11
0 | 1200 | 15.65 | 351.278 | 1189.66 | 109.64 | -16.82
North Reference | 1300 | 15.65 | 351.278 | 1285.95 | 136.31 | -20.91
Grid | 1400 | 15.65 | 351.278 | 1382.24 | 162.97 | -25
Grid Type | 1500 | 15.65 | 351.278 | 1478.54 | 189.64 | -29.09
#VALUE! | 1600 | 15.65 | 351.278 | 1574.83 | 216.3 | -33.18
| 1700 | 15.65 | 351.278 | 1671.12 | 242.97 | -37.27
| 1800 | 15.65 | 351.278 | 1767.41 | 269.63 | -41.36
| 1900 | 15.65 | 351.278 | 1863.71 | 296.3 | -45.46
| 2000 | 15.65 | 351.278 | 1960 | 322.96 | -49.55
| 2100 | 15.65 | 351.278 | 2056.29 | 349.63 | -53.64
| 2200 | 15.65 | 351.278 | 2152.58 | 376.29 | -57.73
| 2300 | 15.65 | 351.278 | 2248.88 | 402.95 | -61.82
| 2400 | 15.65 | 351.278 | 2345.17 | 429.62 | -65.91
| 2500 | 15.65 | 351.278 | 2441.46 | 456.28 | -70
| 2600 | 15.65 | 351.278 | 2537.75 | 482.95 | -74.09
| 2700 | 15.65 | 351.278 | 2634.05 | 509.61 | -78.18
| 2800 | 15.65 | 351.278 | 2730.34 | 536.28 | -82.27
| 2900 | 15.65 | 351.278 | 2826.63 | 562.94 | -86.36
| 3000 | 15.65 | 351.278 | 2922.92 | 589.61 | -90.45
| 3100 | 15.65 | 351.278 | 3019.22 | 616.27 | -94.54
| 3200 | 15.65 | 351.278 | 3115.51 | 642.94 | -98.63
| 3300 | 15.65 | 351.278 | 3211.8 | 669.6 | -102.73
| 3400 | 15.65 | 351.278 | 3308.09 | 696.27 | -106.82
| 3500 | 15.65 | 351.278 | 3404.39 | 722.93 | -110.91
| 3600 | 15.65 | 351.278 | 3500.68 | 749.6 | -115
| 3700 | 15.65 | 351.278 | 3596.97 | 776.26 | -119.09
| 3800 | 15.65 | 351.278 | 3693.26 | 802.93 | -123.18
| 3900 | 15.65 | 351.278 | 3789.56 | 829.59 | -127.27
| 4000 | 15.65 | 351.278 | 3885.85 | 856.25 | -131.36
| 4100 | 15.65 | 351.278 | 3982.14 | 882.92 | -135.45
| 4200 | 15.65 | 351.278 | 4078.43 | 909.58 | -139.54
| 4300 | 15.65 | 351.278 | 4174.73 | 936.25 | -143.63
| 4400 | 15.65 | 351.278 | 4271.02 | 962.91 | -147.72
| 4500 | 15.65 | 351.278 | 4367.31 | 989.58 | -151.81
| 4600 | 15.65 | 351.278 | 4463.6 | 1016.24 | -155.9
| 4700 | 15.65 | 351.278 | 4559.9 | 1042.91 | -160
| 4800 | 15.65 | 351.278 | 4656.19 | 1069.57 | -164.09
| 4900 | 15.65 | 351.278 | 4752.48 | 1096.24 | -168.18
| 5000 | 15.65 | 351.278 | 4848.78 | 1122.9 | -172.27
| 5100 | 15.65 | 351.278 | 4945.07 | 1149.57 | -176.36
| 5200 | 15.65 | 351.278 | 5041.36 | 1176.23 | -180.45
| 5300 | 15.65 | 351.278 | 5137.65 | 1202.9 | -184.54
| 5400 | 15.65 | 351.278 | 5233.95 | 1229.56 | -188.63
| 5500 | 15.65 | 351.278 | 5330.24 | 1256.23 | -192.72
| 5600 | 15.65 | 351.278 | 5426.53 | 1282.89 | -196.81
| 5700 | 15.65 | 351.278 | 5522.82 | 1309.55 | -200.9
| 5800 | 15.65 | 351.278 | 5619.12 | 1336.22 | -204.99
| 5900 | 15.65 | 351.278 | 5715.41 | 1362.88 | -209.08
| 6000 | 15.65 | 351.278 | 5811.7 | 1389.55 | -213.17
| 6100 | 15.65 | 351.278 | 5907.99 | 1416.21 | -217.26
| 6200 | 15.65 | 351.278 | 6004.29 | 1442.88 | -221.36
| 6300 | 15.65 | 351.278 | 6100.58 | 1469.54 | -225.45
| 6400 | 15.65 | 351.278 | 6196.87 | 1496.21 | -229.54
| 6500 | 15.65 | 351.278 | 6293.16 | 1522.87 | -233.63
| 6600 | 15.65 | 351.278 | 6389.46 | 1549.54 | -237.72
| 6635.04 | 15.65 | 351.278 | 6423.2 | 1558.88 | -239.15
| 6650 | 15.964 | 345.906 | 6437.59 | 1562.87 | -239.96
| 6700 | 17.878 | 329.964 | 6485.45 | 1576.19 | -245.48
| 6750 | 20.814 | 317.691 | 6532.64 | 1589.41 | -255.31
| 6800 | 24.404 | 308.602 | 6578.81 | 1602.44 | -269.37
| 6850 | 28.401 | 301.825 | 6623.59 | 1615.16 | -287.55
| 6900 | 32.655 | 296.641 | 6666.66 | 1627.49 | -309.73
| 6950 | 37.078 | 292.553 | 6707.68 | 1639.32 | -335.72
| 7000 | 41.614 | 289.233 | 6746.34 | 1650.58 | -365.34
| 7050 | 46.231 | 286.461 | 6782.35 | 1661.17 | -398.35
| 7100 | 50.905 | 284.09 | 6815.43 | 1671.02 | -434.5
| 7150 | 55.621 | 282.015 | 6845.33 | 1680.04 | -473.53
| 7200 | 60.368 | 280.163 | 6871.82 | 1688.18 | -515.12
| 7250 | 65.139 | 278.478 | 6894.71 | 1695.36 | -558.98
| 7300 | 69.927 | 276.918 | 6913.81 | 1701.54 | -604.75
| 7350 | 74.728 | 275.452 | 6928.99 | 1706.66 | -652.1
| 7400 | 79.538 | 274.051 | 6940.12 | 1710.69 | -700.66
| 7450 | 84.354 | 272.693 | 6947.12 | 1713.6 | -750.07
| 7500 | 89.173 | 271.358 | 6949.95 | 1715.36 | -799.94
| 7505.5 | 89.703 | 271.212 | 6950 | 1715.48 | -805.44
| 7600 | 89.703 | 271.212 | 6950.49 | 1717.48 | -899.92
| 7700 | 89.703 | 271.212 | 6951.01 | 1719.6 | -999.89
| 7800 | 89.703 | 271.212 | 6951.53 | 1721.71 | -1099.87
| 7900 | 89.703 | 271.212 | 6952.05 | 1723.82 | -1199.84
| 8000 | 89.703 | 271.212 | 6952.57 | 1725.94 | -1299.82
| 8100 | 89.703 | 271.212 | 6953.09 | 1728.05 | -1399.8
| 8200 | 89.703 | 271.212 | 6953.6 | 1730.17 | -1499.77
| 8300 | 89.703 | 271.212 | 6954.12 | 1732.28 | -1599.75
| 8400 | 89.703 | 271.212 | 6954.64 | 1734.4 | -1699.73
| 8500 | 89.703 | 271.212 | 6955.16 | 1736.51 | -1799.7
| 8600 | 89.703 | 271.212 | 6955.68 | 1738.63 | -1899.68
| 8700 | 89.703 | 271.212 | 6956.2 | 1740.74 | -1999.65
| 8800 | 89.703 | 271.212 | 6956.72 | 1742.86 | -2099.63
| 8900 | 89.703 | 271.212 | 6957.24 | 1744.97 | -2199.61
| 9000 | 89.703 | 271.212 | 6957.76 | 1747.08 | -2299.58
| 9100 | 89.703 | 271.212 | 6958.28 | 1749.2 | -2399.56
| 9200 | 89.703 | 271.212 | 6958.8 | 1751.31 | -2499.54
| 9300 | 89.703 | 271.212 | 6959.31 | 1753.43 | -2599.51
| 9400 | 89.703 | 271.212 | 6959.83 | 1755.54 | -2699.49
| 9500 | 89.703 | 271.212 | 6960.35 | 1757.66 | -2799.46
| 9600 | 89.703 | 271.212 | 6960.87 | 1759.77 | -2899.44
| 9700 | 89.703 | 271.212 | 6961.39 | 1761.89 | -2999.42
| 9800 | 89.703 | 271.212 | 6961.91 | 1764 | -3099.39
| 9900 | 89.703 | 271.212 | 6962.43 | 1766.11 | -3199.37
| 10000 | 89.703 | 271.212 | 6962.95 | 1768.23 | -3299.35
| 10100 | 89.703 | 271.212 | 6963.47 | 1770.34 | -3399.32
| 10200 | 89.703 | 271.212 | 6963.99 | 1772.46 | -3499.3
| 10300 | 89.703 | 271.212 | 6964.5 | 1774.57 | -3599.28
| 10400 | 89.703 | 271.212 | 6965.02 | 1776.69 | -3699.25
| 10500 | 89.703 | 271.212 | 6965.54 | 1778.8 | -3799.23
| 10600 | 89.703 | 271.212 | 6966.06 | 1780.92 | -3899.2
| 10700 | 89.703 | 271.212 | 6966.58 | 1783.03 | -3999.18
| 10800 | 89.703 | 271.212 | 6967.1 | 1785.15 | -4099.16
| 10900 | 89.703 | 271.212 | 6967.62 | 1787.26 | -4199.13
| 11000 | 89.703 | 271.212 | 6968.14 | 1789.37 | -4299.11
| 11100 | 89.703 | 271.212 | 6968.66 | 1791.49 | -4399.09
| 11200 | 89.703 | 271.212 | 6969.18 | 1793.6 | -4499.06
| 11300 | 89.703 | 271.212 | 6969.7 | 1795.72 | -4599.04
| 11400 | 89.703 | 271.212 | 6970.21 | 1797.83 | -4699.01
| 11500 | 89.703 | 271.212 | 6970.73 | 1799.95 | -4798.99
| 11600 | 89.703 | 271.212 | 6971.25 | 1802.06 | -4898.97
| 11700 | 89.703 | 271.212 | 6971.77 | 1804.18 | -4998.94
| 11800 | 89.703 | 271.212 | 6972.29 | 1806.29 | -5098.92
| 11900 | 89.703 | 271.212 | 6972.81 | 1808.4 | -5198.9
| 12000 | 89.703 | 271.212 | 6973.33 | 1810.52 | -5298.87
| 12100 | 89.703 | 271.212 | 6973.85 | 1812.63 | -5398.85
| 12200 | 89.703 | 271.212 | 6974.37 | 1814.75 | -5498.82
| 12300 | 89.703 | 271.212 | 6974.89 | 1816.86 | -5598.8
| 12400 | 89.703 | 271.212 | 6975.4 | 1818.98 | -5698.78
| 12500 | 89.703 | 271.212 | 6975.92 | 1821.09 | -5798.75
| 12600 | 89.703 | 271.212 | 6976.44 | 1823.21 | -5898.73
| 12700 | 89.703 | 271.212 | 6976.96 | 1825.32 | -5998.71
| 12800 | 89.703 | 271.212 | 6977.48 | 1827.43 | -6098.68
| 12900 | 89.703 | 271.212 | 6978 | 1829.55 | -6198.66
| 13000 | 89.703 | 271.212 | 6978.52 | 1831.66 | -6298.64
| 13100 | 89.703 | 271.212 | 6979.04 | 1833.78 | -6398.61
| 13200 | 89.703 | 271.212 | 6979.56 | 1835.89 | -6498.59
| 13300 | 89.703 | 271.212 | 6980.08 | 1838.01 | -6598.56
| 13400 | 89.703 | 271.212 | 6980.59 | 1840.12 | -6698.54
| 13500 | 89.703 | 271.212 | 6981.11 | 1842.24 | -6798.52
| 13600 | 89.703 | 271.212 | 6981.63 | 1844.35 | -6898.49
| 13700 | 89.703 | 271.212 | 6982.15 | 1846.47 | -6998.47
| 13800 | 89.703 | 271.212 | 6982.67 | 1848.58 | -7098.45
| 13900 | 89.703 | 271.212 | 6983.19 | 1850.69 | -7198.42
| 14000 | 89.703 | 271.212 | 6983.71 | 1852.81 | -7298.4
| 14100 | 89.703 | 271.212 | 6984.23 | 1854.92 | -7398.37
| 14200 | 89.703 | 271.212 | 6984.75 | 1857.04 | -7498.35
| 14300 | 89.703 | 271.212 | 6985.27 | 1859.15 | -7598.33
| 14400 | 89.703 | 271.212 | 6985.79 | 1861.27 | -7698.3
| 14500 | 89.703 | 271.212 | 6986.3 | 1863.38 | -7798.28
| 14600 | 89.703 | 271.212 | 6986.82 | 1865.5 | -7898.26
| 14700 | 89.703 | 271.212 | 6987.34 | 1867.61 | -7998.23
| 14800 | 89.703 | 271.212 | 6987.86 | 1869.72 | -8098.21
| 14900 | 89.703 | 271.212 | 6988.38 | 1871.84 | -8198.18
| 15000 | 89.703 | 271.212 | 6988.9 | 1873.95 | -8298.16
| 15100 | 89.703 | 271.212 | 6989.42 | 1876.07 | -8398.14
| 15200 | 89.703 | 271.212 | 6989.94 | 1878.18 | -8498.11
| 15300 | 89.703 | 271.212 | 6990.46 | 1880.3 | -8598.09
| 15400 | 89.703 | 271.212 | 6990.98 | 1882.41 | -8698.07
| 15500 | 89.703 | 271.212 | 6991.49 | 1884.53 | -8798.04
| 15600 | 89.703 | 271.212 | 6992.01 | 1886.64 | -8898.02
| 15700 | 89.703 | 271.212 | 6992.53 | 1888.76 | -8998
| 15800 | 89.703 | 271.212 | 6993.05 | 1890.87 | -9097.97
| 15900 | 89.703 | 271.212 | 6993.57 | 1892.98 | -9197.95
| 16000 | 89.703 | 271.212 | 6994.09 | 1895.1 | -9297.92
| 16100 | 89.703 | 271.212 | 6994.61 | 1897.21 | -9397.9
| 16200 | 89.703 | 271.212 | 6995.13 | 1899.33 | -9497.88
| 16300 | 89.703 | 271.212 | 6995.65 | 1901.44 | -9597.85
| 16400 | 89.703 | 271.212 | 6996.17 | 1903.56 | -9697.83
| 16500 | 89.703 | 271.212 | 6996.69 | 1905.67 | -9797.81
| 16600 | 89.703 | 271.212 | 6997.2 | 1907.79 | -9897.78
| 16700 | 89.703 | 271.212 | 6997.72 | 1909.9 | -9997.76
| 16800 | 89.703 | 271.212 | 6998.24 | 1912.01 | -10097.73
| 16900 | 89.703 | 271.212 | 6998.76 | 1914.13 | -10197.71
| 17000 | 89.703 | 271.212 | 6999.28 | 1916.24 | -10297.69
| 17100 | 89.703 | 271.212 | 6999.8 | 1918.36 | -10397.66
| 17138.64 | 89.703 | 271.212 | 7000 | 1919.17 | -10436.29

## Lookup (hidden)
North Reference | RetunValue | Grid Type | ReturnValue | Deviation Indicator | ReturnValue
| 3 |  | 0 |  | 1
True |  | SPCS-Colorado Central-NAD27 |  | Directional
Grid |  | SPCS-Colorado Central-NAD83 |  | High Angle
|  | SPCS-Colorado North-NAD27 |  | Horizontal
SPCS-Colorado North-NAD83
SPCS-Colorado South-NAD27
SPCS-Colorado South-NAD83
UTM-Zone 12 NAD27
UTM-Zone 12 NAD83
UTM-Zone 13 NAD27
UTM-Zone 13 NAD83