## Data
Header Information | measured depth (ft) | inclination (°) | azimuth (°) | true vertical depth (ft) | northing +N/-S (ft) | easting +E/-W (ft)
Operator Name | 0 | 0 | 345.21 | 0 | 0 | 0
Confluence DJ LLC | 23 | 0 | 345.21 | 23 | 0 | 0
Operator Number | 123 | 0 | 345.21 | 123 | 0 | 0
10518 | 223 | 0 | 345.21 | 223 | 0 | 0
Well Name and Number | 250 | 0 | 345.21 | 250 | 0 | 0
Bigfoot 11-1-4 | 323 | 1.46 | 345.21 | 322.99 | 0.9 | -0.24
API Number (if available) | 423 | 3.46 | 345.21 | 422.89 | 5.05 | -1.33
05-123-45325 | 523 | 5.46 | 345.21 | 522.59 | 12.57 | -3.32
Location: QQ SEC TWP RGE | 623 | 7.46 | 345.21 | 621.95 | 23.44 | -6.19
NWSW 11 4N 63W | 723 | 9.46 | 345.21 | 720.85 | 37.67 | -9.95
Citing Type: Planned or Actual | 823 | 11.46 | 345.21 | 819.19 | 55.22 | -14.58
Planned | 923 | 13.46 | 345.21 | 916.83 | 76.08 | -20.09
Deviation Indicator | 1023 | 15.46 | 345.21 | 1013.65 | 100.22 | -26.46
Horizontal | 1123 | 17.46 | 345.21 | 1109.55 | 127.62 | -33.69
North Reference | 1223 | 19.46 | 345.21 | 1204.4 | 158.23 | -41.78
True | 1323 | 21.46 | 345.21 | 1298.09 | 192.03 | -50.7
Grid Type | 1423 | 23.46 | 345.21 | 1390.5 | 228.96 | -60.45
#VALUE! | 1517.65 | 25.353 | 345.21 | 1476.69 | 266.78 | -70.44
| 1523 | 25.353 | 345.21 | 1481.52 | 268.99 | -71.02
| 1623 | 25.353 | 345.21 | 1571.89 | 310.39 | -81.95
| 1723 | 25.353 | 345.21 | 1662.26 | 351.79 | -92.88
| 1764.77 | 25.353 | 345.21 | 1700 | 369.08 | -97.45
| 1823 | 25.353 | 345.21 | 1752.63 | 393.19 | -103.81
| 1864.77 | 25.353 | 345.21 | 1790.37 | 410.48 | -108.38
| 1923 | 25.353 | 345.21 | 1842.99 | 434.59 | -114.74
| 2023 | 25.353 | 345.21 | 1933.36 | 475.99 | -125.67
| 2123 | 25.353 | 345.21 | 2023.73 | 517.39 | -136.6
| 2223 | 25.353 | 345.21 | 2114.1 | 558.8 | -147.54
| 2323 | 25.353 | 345.21 | 2204.47 | 600.2 | -158.47
| 2423 | 25.353 | 345.21 | 2294.84 | 641.6 | -169.4
| 2523 | 25.353 | 345.21 | 2385.21 | 683 | -180.33
| 2623 | 25.353 | 345.21 | 2475.58 | 724.4 | -191.26
| 2723 | 25.353 | 345.21 | 2565.94 | 765.8 | -202.19
| 2823 | 25.353 | 345.21 | 2656.31 | 807.2 | -213.12
| 2923 | 25.353 | 345.21 | 2746.68 | 848.6 | -224.05
| 3023 | 25.353 | 345.21 | 2837.05 | 890 | -234.98
| 3123 | 25.353 | 345.21 | 2927.42 | 931.4 | -245.91
| 3223 | 25.353 | 345.21 | 3017.79 | 972.8 | -256.84
| 3323 | 25.353 | 345.21 | 3108.16 | 1014.2 | -267.77
| 3423 | 25.353 | 345.21 | 3198.52 | 1055.6 | -278.7
| 3523 | 25.353 | 345.21 | 3288.89 | 1097.01 | -289.64
| 3623 | 25.353 | 345.21 | 3379.26 | 1138.41 | -300.57
| 3723 | 25.353 | 345.21 | 3469.63 | 1179.81 | -311.5
| 3823 | 25.353 | 345.21 | 3560 | 1221.21 | -322.43
| 3923 | 25.353 | 345.21 | 3650.37 | 1262.61 | -333.36
| 4023 | 25.353 | 345.21 | 3740.74 | 1304.01 | -344.29
| 4123 | 25.353 | 345.21 | 3831.1 | 1345.41 | -355.22
| 4223 | 25.353 | 345.21 | 3921.47 | 1386.81 | -366.15
| 4323 | 25.353 | 345.21 | 4011.84 | 1428.21 | -377.08
| 4423 | 25.353 | 345.21 | 4102.21 | 1469.61 | -388.01
| 4523 | 25.353 | 345.21 | 4192.58 | 1511.01 | -398.94
| 4623 | 25.353 | 345.21 | 4282.95 | 1552.42 | -409.87
| 4723 | 25.353 | 345.21 | 4373.32 | 1593.82 | -420.8
| 4823 | 25.353 | 345.21 | 4463.69 | 1635.22 | -431.73
| 4923 | 25.353 | 345.21 | 4554.05 | 1676.62 | -442.67
| 5023 | 25.353 | 345.21 | 4644.42 | 1718.02 | -453.6
| 5123 | 25.353 | 345.21 | 4734.79 | 1759.42 | -464.53
| 5223 | 25.353 | 345.21 | 4825.16 | 1800.82 | -475.46
| 5323 | 25.353 | 345.21 | 4915.53 | 1842.22 | -486.39
| 5423 | 25.353 | 345.21 | 5005.9 | 1883.62 | -497.32
| 5523 | 25.353 | 345.21 | 5096.27 | 1925.02 | -508.25
| 5623 | 25.353 | 345.21 | 5186.63 | 1966.43 | -519.18
| 5723 | 25.353 | 345.21 | 5277 | 2007.83 | -530.11
| 5823 | 25.353 | 345.21 | 5367.37 | 2049.23 | -541.04
| 5923 | 25.353 | 345.21 | 5457.74 | 2090.63 | -551.97
| 6023 | 25.353 | 345.21 | 5548.11 | 2132.03 | -562.9
| 6123 | 25.353 | 345.21 | 5638.48 | 2173.43 | -573.83
| 6223 | 25.353 | 345.21 | 5728.84 | 2214.83 | -584.76
| 6323 | 25.353 | 345.21 | 5819.21 | 2256.23 | -595.69
| 6423 | 25.353 | 345.21 | 5909.58 | 2297.63 | -606.62
| 6514.71 | 25.353 | 345.21 | 5992.46 | 2335.6 | -616.65
| 6523 | 25.2 | 347.118 | 5999.96 | 2339.04 | -617.5
| 6623 | 25.358 | 10.668 | 6090.61 | 2380.94 | -618.28
| 6723 | 28.953 | 31.243 | 6179.77 | 2422.79 | -601.72
| 6823 | 34.936 | 46.481 | 6264.73 | 2463.3 | -568.32
| 6923 | 42.297 | 57.378 | 6342.9 | 2501.26 | -519.09
| 7023 | 50.427 | 65.453 | 6411.91 | 2535.5 | -455.53
| 7123 | 58.996 | 71.784 | 6469.66 | 2564.98 | -379.57
| 7223 | 67.822 | 77.051 | 6514.4 | 2588.82 | -293.52
| 7323 | 76.797 | 81.686 | 6544.77 | 2606.28 | -199.99
| 7423 | 85.849 | 85.99 | 6559.85 | 2616.83 | -101.83
| 7471.96 | 90.293 | 88.047 | 6561.5 | 2619.37 | -52.97
| 7523 | 90.293 | 88.047 | 6561.24 | 2621.11 | -1.96
| 7623 | 90.293 | 88.047 | 6560.73 | 2624.52 | 97.98
| 7723 | 90.293 | 88.047 | 6560.22 | 2627.93 | 197.92
| 7823 | 90.293 | 88.047 | 6559.71 | 2631.33 | 297.86
| 7923 | 90.293 | 88.047 | 6559.2 | 2634.74 | 397.8
| 8023 | 90.293 | 88.047 | 6558.69 | 2638.15 | 497.74
| 8123 | 90.293 | 88.047 | 6558.17 | 2641.56 | 597.68
| 8223 | 90.293 | 88.047 | 6557.66 | 2644.96 | 697.62
| 8323 | 90.293 | 88.047 | 6557.15 | 2648.37 | 797.56
| 8423 | 90.293 | 88.047 | 6556.64 | 2651.78 | 897.5
| 8523 | 90.293 | 88.047 | 6556.13 | 2655.18 | 997.44
| 8623 | 90.293 | 88.047 | 6555.62 | 2658.59 | 1097.38
| 8723 | 90.293 | 88.047 | 6555.11 | 2662 | 1197.32
| 8823 | 90.293 | 88.047 | 6554.6 | 2665.41 | 1297.26
| 8923 | 90.293 | 88.047 | 6554.09 | 2668.81 | 1397.2
| 9023 | 90.293 | 88.047 | 6553.58 | 2672.22 | 1497.15
| 9123 | 90.293 | 88.047 | 6553.07 | 2675.63 | 1597.09
| 9223 | 90.293 | 88.047 | 6552.56 | 2679.04 | 1697.03
| 9323 | 90.293 | 88.047 | 6552.04 | 2682.44 | 1796.97
| 9423 | 90.293 | 88.047 | 6551.53 | 2685.85 | 1896.91
| 9523 | 90.293 | 88.047 | 6551.02 | 2689.26 | 1996.85
| 9623 | 90.293 | 88.047 | 6550.51 | 2692.66 | 2096.79
| 9723 | 90.293 | 88.047 | 6550 | 2696.07 | 2196.73
| 9823 | 90.293 | 88.047 | 6549.49 | 2699.48 | 2296.67
| 9923 | 90.293 | 88.047 | 6548.98 | 2702.89 | 2396.61
| 10023 | 90.293 | 88.047 | 6548.47 | 2706.29 | 2496.55
| 10123 | 90.293 | 88.047 | 6547.96 | 2709.7 | 2596.49
| 10223 | 90.293 | 88.047 | 6547.45 | 2713.11 | 2696.43
| 10323 | 90.293 | 88.047 | 6546.94 | 2716.52 | 2796.37
| 10423 | 90.293 | 88.047 | 6546.42 | 2719.92 | 2896.31
| 10523 | 90.293 | 88.047 | 6545.91 | 2723.33 | 2996.25
| 10623 | 90.293 | 88.047 | 6545.4 | 2726.74 | 3096.2
| 10723 | 90.293 | 88.047 | 6544.89 | 2730.14 | 3196.14
| 10823 | 90.293 | 88.047 | 6544.38 | 2733.55 | 3296.08
| 10923 | 90.293 | 88.047 | 6543.87 | 2736.96 | 3396.02
| 11023 | 90.293 | 88.047 | 6543.36 | 2740.37 | 3495.96
| 11123 | 90.293 | 88.047 | 6542.85 | 2743.77 | 3595.9
| 11223 | 90.293 | 88.047 | 6542.34 | 2747.18 | 3695.84
| 11323 | 90.293 | 88.047 | 6541.83 | 2750.59 | 3795.78
| 11423 | 90.293 | 88.047 | 6541.32 | 2754 | 3895.72
| 11523 | 90.293 | 88.047 | 6540.81 | 2757.4 | 3995.66
| 11623 | 90.293 | 88.047 | 6540.29 | 2760.81 | 4095.6
| 11723 | 90.293 | 88.047 | 6539.78 | 2764.22 | 4195.54
| 11823 | 90.293 | 88.047 | 6539.27 | 2767.62 | 4295.48
| 11923 | 90.293 | 88.047 | 6538.76 | 2771.03 | 4395.42
| 11974.36 | 90.293 | 88.047 | 6538.5 | 2772.78 | 4446.76

## Lookup (hidden)
North Reference | RetunValue | Grid Type | ReturnValue | Deviation Indicator | ReturnValue
| 2 |  | 0 |  | 4
True |  | SPCS-Colorado Central-NAD27 |  | Directional
Grid |  | SPCS-Colorado Central-NAD83 |  | High Angle
|  | SPCS-Colorado North-NAD27 |  | Horizontal
SPCS-Colorado North-NAD83
SPCS-Colorado South-NAD27
SPCS-Colorado South-NAD83
UTM-Zone 12 NAD27
UTM-Zone 12 NAD83
UTM-Zone 13 NAD27
UTM-Zone 13 NAD83