## Data
Header Information | measured depth (ft) | inclination (°) | azimuth (°) | true vertical depth (ft) | northing +N/-S (ft) | easting +E/-W (ft)
Operator Name | 0 | 0 | 331.928 | 0 | 0 | 0
Confluence DJ LLC | 23 | 0 | 331.928 | 23 | 0 | 0
Operator Number | 123 | 0 | 331.928 | 123 | 0 | 0
10518 | 223 | 0 | 331.928 | 223 | 0 | 0
Well Name and Number | 323 | 0 | 331.928 | 323 | 0 | 0
Bigfoot 11-3-2 | 423 | 0 | 331.928 | 423 | 0 | 0
API Number (if available) | 523 | 0 | 331.928 | 523 | 0 | 0
05-123-45327 | 623 | 0 | 331.928 | 623 | 0 | 0
Location: QQ SEC TWP RGE | 723 | 0 | 331.928 | 723 | 0 | 0
NWSW 11 4N 63W | 750 | 0 | 331.928 | 750 | 0 | 0
Citing Type: Planned or Actual | 823 | 1.46 | 331.928 | 822.99 | 0.82 | -0.44
Planned | 923 | 3.46 | 331.928 | 922.89 | 4.61 | -2.46
Deviation Indicator | 1023 | 5.46 | 331.928 | 1022.59 | 11.47 | -6.12
Horizontal | 1123 | 7.46 | 331.928 | 1121.95 | 21.4 | -11.41
North Reference | 1223 | 9.46 | 331.928 | 1220.85 | 34.38 | -18.33
True | 1323 | 11.46 | 331.928 | 1319.19 | 50.39 | -26.88
Grid Type | 1423 | 13.46 | 331.928 | 1416.83 | 69.43 | -37.03
#VALUE! | 1511.75 | 15.235 | 331.928 | 1502.81 | 88.84 | -47.38
| 1523 | 15.235 | 331.928 | 1513.66 | 91.44 | -48.77
| 1623 | 15.235 | 331.928 | 1610.15 | 114.63 | -61.13
| 1716.13 | 15.235 | 331.928 | 1700 | 136.22 | -72.65
| 1723 | 15.235 | 331.928 | 1706.63 | 137.82 | -73.5
| 1816.13 | 15.235 | 331.928 | 1796.49 | 159.41 | -85.02
| 1823 | 15.235 | 331.928 | 1803.12 | 161 | -85.87
| 1923 | 15.235 | 331.928 | 1899.6 | 184.19 | -98.23
| 2023 | 15.235 | 331.928 | 1996.09 | 207.38 | -110.6
| 2123 | 15.235 | 331.928 | 2092.57 | 230.56 | -122.96
| 2223 | 15.235 | 331.928 | 2189.06 | 253.75 | -135.33
| 2323 | 15.235 | 331.928 | 2285.54 | 276.94 | -147.7
| 2423 | 15.235 | 331.928 | 2382.03 | 300.12 | -160.06
| 2523 | 15.235 | 331.928 | 2478.52 | 323.31 | -172.43
| 2623 | 15.235 | 331.928 | 2575 | 346.5 | -184.79
| 2723 | 15.235 | 331.928 | 2671.49 | 369.68 | -197.16
| 2823 | 15.235 | 331.928 | 2767.97 | 392.87 | -209.53
| 2923 | 15.235 | 331.928 | 2864.46 | 416.05 | -221.89
| 3023 | 15.235 | 331.928 | 2960.94 | 439.24 | -234.26
| 3123 | 15.235 | 331.928 | 3057.43 | 462.43 | -246.62
| 3223 | 15.235 | 331.928 | 3153.92 | 485.61 | -258.99
| 3323 | 15.235 | 331.928 | 3250.4 | 508.8 | -271.35
| 3423 | 15.235 | 331.928 | 3346.89 | 531.99 | -283.72
| 3523 | 15.235 | 331.928 | 3443.37 | 555.17 | -296.09
| 3623 | 15.235 | 331.928 | 3539.86 | 578.36 | -308.45
| 3723 | 15.235 | 331.928 | 3636.34 | 601.55 | -320.82
| 3823 | 15.235 | 331.928 | 3732.83 | 624.73 | -333.18
| 3923 | 15.235 | 331.928 | 3829.31 | 647.92 | -345.55
| 4023 | 15.235 | 331.928 | 3925.8 | 671.11 | -357.92
| 4123 | 15.235 | 331.928 | 4022.29 | 694.29 | -370.28
| 4223 | 15.235 | 331.928 | 4118.77 | 717.48 | -382.65
| 4323 | 15.235 | 331.928 | 4215.26 | 740.67 | -395.01
| 4423 | 15.235 | 331.928 | 4311.74 | 763.85 | -407.38
| 4523 | 15.235 | 331.928 | 4408.23 | 787.04 | -419.75
| 4623 | 15.235 | 331.928 | 4504.71 | 810.23 | -432.11
| 4723 | 15.235 | 331.928 | 4601.2 | 833.41 | -444.48
| 4823 | 15.235 | 331.928 | 4697.68 | 856.6 | -456.84
| 4923 | 15.235 | 331.928 | 4794.17 | 879.79 | -469.21
| 5023 | 15.235 | 331.928 | 4890.66 | 902.97 | -481.58
| 5123 | 15.235 | 331.928 | 4987.14 | 926.16 | -493.94
| 5223 | 15.235 | 331.928 | 5083.63 | 949.35 | -506.31
| 5323 | 15.235 | 331.928 | 5180.11 | 972.53 | -518.67
| 5423 | 15.235 | 331.928 | 5276.6 | 995.72 | -531.04
| 5523 | 15.235 | 331.928 | 5373.08 | 1018.91 | -543.41
| 5623 | 15.235 | 331.928 | 5469.57 | 1042.09 | -555.77
| 5723 | 15.235 | 331.928 | 5566.05 | 1065.28 | -568.14
| 5823 | 15.235 | 331.928 | 5662.54 | 1088.47 | -580.5
| 5888.88 | 15.235 | 331.928 | 5726.1 | 1103.74 | -588.65
| 5923 | 14.11 | 344.68 | 5759.12 | 1111.71 | -591.86
| 6023 | 15.293 | 24.592 | 5856.09 | 1135.52 | -589.59
| 6123 | 21.559 | 49.785 | 5951.06 | 1159.44 | -570.02
| 6223 | 29.861 | 62.816 | 6041.15 | 1182.73 | -533.75
| 6323 | 38.915 | 70.396 | 6123.63 | 1204.7 | -481.89
| 6423 | 48.296 | 75.442 | 6195.98 | 1224.67 | -416
| 6523 | 57.841 | 79.185 | 6256.01 | 1242.04 | -338.1
| 6623 | 67.475 | 82.209 | 6301.89 | 1256.28 | -250.54
| 6723 | 77.158 | 84.834 | 6332.24 | 1266.96 | -155.99
| 6823 | 86.866 | 87.263 | 6346.12 | 1273.75 | -57.32
| 6855.27 | 90 | 88.03 | 6347 | 1275.08 | -25.09
| 6923 | 90 | 88.03 | 6347 | 1277.4 | 42.6
| 7023 | 90 | 88.03 | 6347 | 1280.84 | 142.54
| 7123 | 90 | 88.03 | 6347 | 1284.28 | 242.48
| 7223 | 90 | 88.03 | 6347 | 1287.71 | 342.42
| 7323 | 90 | 88.03 | 6347 | 1291.15 | 442.36
| 7423 | 90 | 88.03 | 6347 | 1294.59 | 542.3
| 7523 | 90 | 88.03 | 6347 | 1298.03 | 642.24
| 7623 | 90 | 88.03 | 6347 | 1301.46 | 742.18
| 7723 | 90 | 88.03 | 6347 | 1304.9 | 842.13
| 7823 | 90 | 88.03 | 6347 | 1308.34 | 942.07
| 7923 | 90 | 88.03 | 6347 | 1311.77 | 1042.01
| 8023 | 90 | 88.03 | 6347 | 1315.21 | 1141.95
| 8123 | 90 | 88.03 | 6347 | 1318.65 | 1241.89
| 8223 | 90 | 88.03 | 6347 | 1322.08 | 1341.83
| 8323 | 90 | 88.03 | 6347 | 1325.52 | 1441.77
| 8423 | 90 | 88.03 | 6347 | 1328.96 | 1541.71
| 8523 | 90 | 88.03 | 6347 | 1332.39 | 1641.65
| 8623 | 90 | 88.03 | 6347 | 1335.83 | 1741.59
| 8723 | 90 | 88.03 | 6347 | 1339.27 | 1841.53
| 8823 | 90 | 88.03 | 6347 | 1342.7 | 1941.48
| 8923 | 90 | 88.03 | 6347 | 1346.14 | 2041.42
| 9023 | 90 | 88.03 | 6347 | 1349.58 | 2141.36
| 9123 | 90 | 88.03 | 6347 | 1353.02 | 2241.3
| 9223 | 90 | 88.03 | 6347 | 1356.45 | 2341.24
| 9323 | 90 | 88.03 | 6347 | 1359.89 | 2441.18
| 9423 | 90 | 88.03 | 6347 | 1363.33 | 2541.12
| 9523 | 90 | 88.03 | 6347 | 1366.76 | 2641.06
| 9623 | 90 | 88.03 | 6347 | 1370.2 | 2741
| 9723 | 90 | 88.03 | 6347 | 1373.64 | 2840.94
| 9823 | 90 | 88.03 | 6347 | 1377.07 | 2940.88
| 9923 | 90 | 88.03 | 6347 | 1380.51 | 3040.83
| 10023 | 90 | 88.03 | 6347 | 1383.95 | 3140.77
| 10123 | 90 | 88.03 | 6347 | 1387.38 | 3240.71
| 10223 | 90 | 88.03 | 6347 | 1390.82 | 3340.65
| 10323 | 90 | 88.03 | 6347 | 1394.26 | 3440.59
| 10423 | 90 | 88.03 | 6347 | 1397.69 | 3540.53
| 10523 | 90 | 88.03 | 6347 | 1401.13 | 3640.47
| 10623 | 90 | 88.03 | 6347 | 1404.57 | 3740.41
| 10723 | 90 | 88.03 | 6347 | 1408.01 | 3840.35
| 10823 | 90 | 88.03 | 6347 | 1411.44 | 3940.29
| 10923 | 90 | 88.03 | 6347 | 1414.88 | 4040.23
| 11023 | 90 | 88.03 | 6347 | 1418.32 | 4140.18
| 11123 | 90 | 88.03 | 6347 | 1421.75 | 4240.12
| 11223 | 90 | 88.03 | 6347 | 1425.19 | 4340.06
| 11318.85 | 90 | 88.03 | 6347 | 1428.48 | 4435.85

## Lookup (hidden)
North Reference | RetunValue | Grid Type | ReturnValue | Deviation Indicator | ReturnValue
| 2 |  | 0 |  | 4
True |  | SPCS-Colorado Central-NAD27 |  | Directional
Grid |  | SPCS-Colorado Central-NAD83 |  | High Angle
|  | SPCS-Colorado North-NAD27 |  | Horizontal
SPCS-Colorado North-NAD83
SPCS-Colorado South-NAD27
SPCS-Colorado South-NAD83
UTM-Zone 12 NAD27
UTM-Zone 12 NAD83
UTM-Zone 13 NAD27
UTM-Zone 13 NAD83