## Data
Header Information | measured depth (ft) | inclination (°) | azimuth (°) | true vertical depth (ft) | northing +N/-S (ft) | easting +E/-W (ft)
Operator Name | 0 | 0 | 325.245 | 0 | 0 | 0
Confluence DJ LLC | 23 | 0 | 325.245 | 23 | 0 | 0
Operator Number | 123 | 0 | 325.245 | 123 | 0 | 0
10518 | 223 | 0 | 325.245 | 223 | 0 | 0
Well Name and Number | 323 | 0 | 325.245 | 323 | 0 | 0
Bigfoot 11-4-3 | 423 | 0 | 325.245 | 423 | 0 | 0
API Number (if available) | 523 | 0 | 325.245 | 523 | 0 | 0
05-123-45328 | 623 | 0 | 325.245 | 623 | 0 | 0
Location: QQ SEC TWP RGE | 723 | 0 | 325.245 | 723 | 0 | 0
NWSW 11 4N 63W | 800 | 0 | 325.245 | 800 | 0 | 0
Citing Type: Planned or Actual | 823 | 0.46 | 325.245 | 823 | 0.08 | -0.05
Planned | 923 | 2.46 | 325.245 | 922.96 | 2.17 | -1.51
Deviation Indicator | 1023 | 4.46 | 325.245 | 1022.77 | 7.13 | -4.95
Horizontal | 1123 | 6.46 | 325.245 | 1122.32 | 14.94 | -10.37
North Reference | 1223 | 8.46 | 325.245 | 1221.46 | 25.61 | -17.77
True | 1323 | 10.46 | 325.245 | 1320.1 | 39.11 | -27.14
Grid Type | 1413.65 | 12.273 | 325.245 | 1408.97 | 53.79 | -37.32
#VALUE! | 1423 | 12.273 | 325.245 | 1418.1 | 55.42 | -38.46
| 1523 | 12.273 | 325.245 | 1515.82 | 72.89 | -50.57
| 1623 | 12.273 | 325.245 | 1613.53 | 90.35 | -62.69
| 1711.49 | 12.273 | 325.245 | 1700 | 105.81 | -73.42
| 1723 | 12.273 | 325.245 | 1711.25 | 107.82 | -74.81
| 1811.49 | 12.273 | 325.245 | 1797.71 | 123.27 | -85.53
| 1811.52 | 12.274 | 325.246 | 1797.74 | 123.28 | -85.54
| 1823 | 12.274 | 325.246 | 1808.96 | 125.28 | -86.93
| 1923 | 12.274 | 325.246 | 1906.68 | 142.75 | -99.05
| 2023 | 12.274 | 325.246 | 2004.39 | 160.21 | -111.17
| 2123 | 12.274 | 325.246 | 2102.11 | 177.68 | -123.28
| 2223 | 12.274 | 325.246 | 2199.82 | 195.15 | -135.4
| 2323 | 12.274 | 325.246 | 2297.53 | 212.61 | -147.52
| 2423 | 12.274 | 325.246 | 2395.25 | 230.08 | -159.64
| 2523 | 12.274 | 325.246 | 2492.96 | 247.54 | -171.76
| 2623 | 12.274 | 325.246 | 2590.68 | 265.01 | -183.87
| 2723 | 12.274 | 325.246 | 2688.39 | 282.47 | -195.99
| 2823 | 12.274 | 325.246 | 2786.11 | 299.94 | -208.11
| 2923 | 12.274 | 325.246 | 2883.82 | 317.41 | -220.23
| 3023 | 12.274 | 325.246 | 2981.54 | 334.87 | -232.35
| 3123 | 12.274 | 325.246 | 3079.25 | 352.34 | -244.47
| 3223 | 12.274 | 325.246 | 3176.96 | 369.8 | -256.58
| 3323 | 12.274 | 325.246 | 3274.68 | 387.27 | -268.7
| 3423 | 12.274 | 325.246 | 3372.39 | 404.73 | -280.82
| 3523 | 12.274 | 325.246 | 3470.11 | 422.2 | -292.94
| 3623 | 12.274 | 325.246 | 3567.82 | 439.67 | -305.06
| 3723 | 12.274 | 325.246 | 3665.54 | 457.13 | -317.18
| 3823 | 12.274 | 325.246 | 3763.25 | 474.6 | -329.29
| 3923 | 12.274 | 325.246 | 3860.96 | 492.06 | -341.41
| 4023 | 12.274 | 325.246 | 3958.68 | 509.53 | -353.53
| 4123 | 12.274 | 325.246 | 4056.39 | 526.99 | -365.65
| 4223 | 12.274 | 325.246 | 4154.11 | 544.46 | -377.77
| 4323 | 12.274 | 325.246 | 4251.82 | 561.92 | -389.89
| 4423 | 12.274 | 325.246 | 4349.54 | 579.39 | -402
| 4523 | 12.274 | 325.246 | 4447.25 | 596.86 | -414.12
| 4623 | 12.274 | 325.246 | 4544.97 | 614.32 | -426.24
| 4723 | 12.274 | 325.246 | 4642.68 | 631.79 | -438.36
| 4823 | 12.274 | 325.246 | 4740.39 | 649.25 | -450.48
| 4923 | 12.274 | 325.246 | 4838.11 | 666.72 | -462.6
| 5023 | 12.274 | 325.246 | 4935.82 | 684.18 | -474.71
| 5123 | 12.274 | 325.246 | 5033.54 | 701.65 | -486.83
| 5223 | 12.274 | 325.246 | 5131.25 | 719.12 | -498.95
| 5323 | 12.274 | 325.246 | 5228.97 | 736.58 | -511.07
| 5423 | 12.274 | 325.246 | 5326.68 | 754.05 | -523.19
| 5523 | 12.274 | 325.246 | 5424.39 | 771.51 | -535.31
| 5623 | 12.274 | 325.246 | 5522.11 | 788.98 | -547.42
| 5723 | 12.274 | 325.246 | 5619.82 | 806.44 | -559.54
| 5823 | 12.274 | 325.246 | 5717.54 | 823.91 | -571.66
| 5904.86 | 12.274 | 325.246 | 5797.52 | 838.21 | -581.58
| 5923 | 11.41 | 333.03 | 5815.28 | 841.39 | -583.49
| 6023 | 11.586 | 24.879 | 5913.52 | 859.36 | -583.76
| 6123 | 18.333 | 54.521 | 6010.21 | 877.65 | -566.68
| 6223 | 27.124 | 67.105 | 6102.41 | 895.69 | -532.79
| 6323 | 36.509 | 73.719 | 6187.32 | 912.94 | -483.11
| 6423 | 46.126 | 77.897 | 6262.35 | 928.88 | -419.15
| 6523 | 55.852 | 80.899 | 6325.23 | 943.02 | -342.85
| 6623 | 65.636 | 83.274 | 6374.04 | 954.92 | -256.54
| 6723 | 75.452 | 85.305 | 6407.31 | 964.24 | -162.83
| 6823 | 85.284 | 87.161 | 6424.03 | 970.69 | -64.58
| 6870.95 | 90 | 88.026 | 6426 | 972.7 | -16.73
| 6923 | 90 | 88.026 | 6426 | 974.49 | 35.29
| 7023 | 90 | 88.026 | 6426 | 977.94 | 135.23
| 7123 | 90 | 88.026 | 6426 | 981.39 | 235.17
| 7223 | 90 | 88.026 | 6426 | 984.83 | 335.11
| 7323 | 90 | 88.026 | 6426 | 988.28 | 435.05
| 7423 | 90 | 88.026 | 6426 | 991.72 | 534.99
| 7523 | 90 | 88.026 | 6426 | 995.17 | 634.94
| 7623 | 90 | 88.026 | 6426 | 998.61 | 734.88
| 7723 | 90 | 88.026 | 6426 | 1002.06 | 834.82
| 7823 | 90 | 88.026 | 6426 | 1005.5 | 934.76
| 7923 | 90 | 88.026 | 6426 | 1008.95 | 1034.7
| 8023 | 90 | 88.026 | 6426 | 1012.39 | 1134.64
| 8123 | 90 | 88.026 | 6426 | 1015.84 | 1234.58
| 8223 | 90 | 88.026 | 6426 | 1019.28 | 1334.52
| 8323 | 90 | 88.026 | 6426 | 1022.73 | 1434.46
| 8423 | 90 | 88.026 | 6426 | 1026.18 | 1534.4
| 8523 | 90 | 88.026 | 6426 | 1029.62 | 1634.34
| 8623 | 90 | 88.026 | 6426 | 1033.07 | 1734.28
| 8723 | 90 | 88.026 | 6426 | 1036.51 | 1834.22
| 8823 | 90 | 88.026 | 6426 | 1039.96 | 1934.16
| 8923 | 90 | 88.026 | 6426 | 1043.4 | 2034.1
| 9023 | 90 | 88.026 | 6426 | 1046.85 | 2134.04
| 9123 | 90 | 88.026 | 6426 | 1050.29 | 2233.99
| 9223 | 90 | 88.026 | 6426 | 1053.74 | 2333.93
| 9323 | 90 | 88.026 | 6426 | 1057.18 | 2433.87
| 9423 | 90 | 88.026 | 6426 | 1060.63 | 2533.81
| 9523 | 90 | 88.026 | 6426 | 1064.08 | 2633.75
| 9623 | 90 | 88.026 | 6426 | 1067.52 | 2733.69
| 9723 | 90 | 88.026 | 6426 | 1070.97 | 2833.63
| 9823 | 90 | 88.026 | 6426 | 1074.41 | 2933.57
| 9923 | 90 | 88.026 | 6426 | 1077.86 | 3033.51
| 10023 | 90 | 88.026 | 6426 | 1081.3 | 3133.45
| 10123 | 90 | 88.026 | 6426 | 1084.75 | 3233.39
| 10223 | 90 | 88.026 | 6426 | 1088.19 | 3333.33
| 10323 | 90 | 88.026 | 6426 | 1091.64 | 3433.27
| 10423 | 90 | 88.026 | 6426 | 1095.08 | 3533.21
| 10523 | 90 | 88.026 | 6426 | 1098.53 | 3633.15
| 10623 | 90 | 88.026 | 6426 | 1101.97 | 3733.09
| 10723 | 90 | 88.026 | 6426 | 1105.42 | 3833.04
| 10823 | 90 | 88.026 | 6426 | 1108.87 | 3932.98
| 10923 | 90 | 88.026 | 6426 | 1112.31 | 4032.92
| 11023 | 90 | 88.026 | 6426 | 1115.76 | 4132.86
| 11123 | 90 | 88.026 | 6426 | 1119.2 | 4232.8
| 11223 | 90 | 88.026 | 6426 | 1122.65 | 4332.74
| 11323 | 90 | 88.026 | 6426 | 1126.09 | 4432.68
| 11323.45 | 90 | 88.026 | 6426 | 1126.11 | 4433.13

## Lookup (hidden)
North Reference | RetunValue | Grid Type | ReturnValue | Deviation Indicator | ReturnValue
| 2 |  | 0 |  | 4
True |  | SPCS-Colorado Central-NAD27 |  | Directional
Grid |  | SPCS-Colorado Central-NAD83 |  | High Angle
|  | SPCS-Colorado North-NAD27 |  | Horizontal
SPCS-Colorado North-NAD83
SPCS-Colorado South-NAD27
SPCS-Colorado South-NAD83
UTM-Zone 12 NAD27
UTM-Zone 12 NAD83
UTM-Zone 13 NAD27
UTM-Zone 13 NAD83