## Data
Header Information | measured depth (ft) | inclination (°) | azimuth (°) | true vertical depth (ft) | northing +N/-S (ft) | easting +E/-W (ft)
Operator Name | 0 | 0 | 308.116 | 0 | 0 | 0
Confluence DJ LLC | 23 | 0 | 308.116 | 23 | 0 | 0
Operator Number | 123 | 0 | 308.116 | 123 | 0 | 0
10518 | 223 | 0 | 308.116 | 223 | 0 | 0
Well Name and Number | 323 | 0 | 308.116 | 323 | 0 | 0
Bigfoot 11-3-4 | 423 | 0 | 308.116 | 423 | 0 | 0
API Number (if available) | 523 | 0 | 308.116 | 523 | 0 | 0
05-123-45330 | 623 | 0 | 308.116 | 623 | 0 | 0
Location: QQ SEC TWP RGE | 723 | 0 | 308.116 | 723 | 0 | 0
NWSW 11 4N 63W | 823 | 0 | 308.116 | 823 | 0 | 0
Citing Type: Planned or Actual | 900 | 0 | 308.116 | 900 | 0 | 0
Planned | 923 | 0.46 | 308.116 | 923 | 0.06 | -0.07
Deviation Indicator | 1023 | 2.46 | 308.116 | 1022.96 | 1.63 | -2.08
Horizontal | 1123 | 4.46 | 308.116 | 1122.77 | 5.35 | -6.83
North Reference | 1223 | 6.46 | 308.116 | 1222.32 | 11.23 | -14.31
True | 1323 | 8.46 | 308.116 | 1321.46 | 19.24 | -24.53
Grid Type | 1334.55 | 8.691 | 308.116 | 1332.89 | 20.3 | -25.88
#VALUE! | 1423 | 8.691 | 308.116 | 1420.32 | 28.55 | -36.4
| 1523 | 8.691 | 308.116 | 1519.17 | 37.88 | -48.28
| 1623 | 8.691 | 308.116 | 1618.02 | 47.21 | -60.17
| 1705.93 | 8.691 | 308.116 | 1700 | 54.94 | -70.03
| 1723 | 8.691 | 308.116 | 1716.88 | 56.54 | -72.06
| 1805.93 | 8.691 | 308.116 | 1798.85 | 64.27 | -81.92
| 1823 | 8.691 | 308.116 | 1815.73 | 65.86 | -83.95
| 1923 | 8.691 | 308.116 | 1914.58 | 75.19 | -95.84
| 2023 | 8.691 | 308.116 | 2013.43 | 84.52 | -107.73
| 2123 | 8.691 | 308.116 | 2112.28 | 93.84 | -119.61
| 2223 | 8.691 | 308.116 | 2211.13 | 103.17 | -131.5
| 2323 | 8.691 | 308.116 | 2309.99 | 112.5 | -143.39
| 2423 | 8.691 | 308.116 | 2408.84 | 121.82 | -155.28
| 2523 | 8.691 | 308.116 | 2507.69 | 131.15 | -167.17
| 2623 | 8.691 | 308.116 | 2606.54 | 140.48 | -179.06
| 2723 | 8.691 | 308.116 | 2705.39 | 149.81 | -190.94
| 2823 | 8.691 | 308.116 | 2804.24 | 159.13 | -202.83
| 2923 | 8.691 | 308.116 | 2903.1 | 168.46 | -214.72
| 3023 | 8.691 | 308.116 | 3001.95 | 177.79 | -226.61
| 3123 | 8.691 | 308.116 | 3100.8 | 187.11 | -238.5
| 3223 | 8.691 | 308.116 | 3199.65 | 196.44 | -250.39
| 3323 | 8.691 | 308.116 | 3298.5 | 205.77 | -262.27
| 3423 | 8.691 | 308.116 | 3397.36 | 215.1 | -274.16
| 3523 | 8.691 | 308.116 | 3496.21 | 224.42 | -286.05
| 3623 | 8.691 | 308.116 | 3595.06 | 233.75 | -297.94
| 3723 | 8.691 | 308.116 | 3693.91 | 243.08 | -309.83
| 3823 | 8.691 | 308.116 | 3792.76 | 252.4 | -321.72
| 3923 | 8.691 | 308.116 | 3891.61 | 261.73 | -333.6
| 4023 | 8.691 | 308.116 | 3990.47 | 271.06 | -345.49
| 4123 | 8.691 | 308.116 | 4089.32 | 280.38 | -357.38
| 4223 | 8.691 | 308.116 | 4188.17 | 289.71 | -369.27
| 4323 | 8.691 | 308.116 | 4287.02 | 299.04 | -381.16
| 4423 | 8.691 | 308.116 | 4385.87 | 308.36 | -393.05
| 4523 | 8.691 | 308.116 | 4484.72 | 317.69 | -404.93
| 4623 | 8.691 | 308.116 | 4583.58 | 327.02 | -416.82
| 4723 | 8.691 | 308.116 | 4682.43 | 336.35 | -428.71
| 4823 | 8.691 | 308.116 | 4781.28 | 345.67 | -440.6
| 4923 | 8.691 | 308.116 | 4880.13 | 355 | -452.49
| 5023 | 8.691 | 308.116 | 4978.98 | 364.33 | -464.38
| 5123 | 8.691 | 308.116 | 5077.84 | 373.65 | -476.26
| 5223 | 8.691 | 308.116 | 5176.69 | 382.98 | -488.15
| 5323 | 8.691 | 308.116 | 5275.54 | 392.31 | -500.04
| 5423 | 8.691 | 308.116 | 5374.39 | 401.63 | -511.93
| 5523 | 8.691 | 308.116 | 5473.24 | 410.96 | -523.82
| 5623 | 8.691 | 308.116 | 5572.09 | 420.29 | -535.71
| 5723 | 8.691 | 308.116 | 5670.95 | 429.61 | -547.59
| 5823 | 8.691 | 308.116 | 5769.8 | 438.94 | -559.48
| 5923 | 8.691 | 308.116 | 5868.65 | 448.27 | -571.37
| 5976.86 | 8.691 | 308.116 | 5921.89 | 453.29 | -577.77
| 6023 | 5.974 | 338.192 | 5967.67 | 457.68 | -581.41
| 6123 | 9.749 | 53.059 | 6066.93 | 467.62 | -576.56
| 6223 | 18.808 | 71.219 | 6163.78 | 477.92 | -554.48
| 6323 | 28.491 | 77.57 | 6255.29 | 488.27 | -515.83
| 6423 | 38.328 | 80.867 | 6338.67 | 498.35 | -461.78
| 6523 | 48.225 | 82.975 | 6411.39 | 507.86 | -393.98
| 6623 | 58.149 | 84.514 | 6471.23 | 516.5 | -314.5
| 6723 | 68.088 | 85.751 | 6516.39 | 524.02 | -225.73
| 6823 | 78.035 | 86.825 | 6545.49 | 530.18 | -130.39
| 6923 | 87.986 | 87.822 | 6557.64 | 534.8 | -31.37
| 6943.23 | 90 | 88.021 | 6558 | 535.53 | -11.15
| 7023 | 90 | 88.021 | 6558 | 538.29 | 68.57
| 7123 | 90 | 88.021 | 6558 | 541.74 | 168.51
| 7223 | 90 | 88.021 | 6558 | 545.2 | 268.45
| 7323 | 90 | 88.021 | 6558 | 548.65 | 368.39
| 7423 | 90 | 88.021 | 6558 | 552.1 | 468.33
| 7523 | 90 | 88.021 | 6558 | 555.56 | 568.27
| 7623 | 90 | 88.021 | 6558 | 559.01 | 668.21
| 7723 | 90 | 88.021 | 6558 | 562.46 | 768.15
| 7823 | 90 | 88.021 | 6558 | 565.92 | 868.09
| 7923 | 90 | 88.021 | 6558 | 569.37 | 968.03
| 8023 | 90 | 88.021 | 6558 | 572.83 | 1067.97
| 8123 | 90 | 88.021 | 6558 | 576.28 | 1167.91
| 8223 | 90 | 88.021 | 6558 | 579.73 | 1267.85
| 8323 | 90 | 88.021 | 6558 | 583.19 | 1367.79
| 8423 | 90 | 88.021 | 6558 | 586.64 | 1467.73
| 8523 | 90 | 88.021 | 6558 | 590.1 | 1567.67
| 8623 | 90 | 88.021 | 6558 | 593.55 | 1667.61
| 8723 | 90 | 88.021 | 6558 | 597 | 1767.55
| 8823 | 90 | 88.021 | 6558 | 600.46 | 1867.49
| 8923 | 90 | 88.021 | 6558 | 603.91 | 1967.43
| 9023 | 90 | 88.021 | 6558 | 607.37 | 2067.37
| 9123 | 90 | 88.021 | 6558 | 610.82 | 2167.31
| 9223 | 90 | 88.021 | 6558 | 614.27 | 2267.25
| 9323 | 90 | 88.021 | 6558 | 617.73 | 2367.19
| 9423 | 90 | 88.021 | 6558 | 621.18 | 2467.13
| 9523 | 90 | 88.021 | 6558 | 624.64 | 2567.07
| 9623 | 90 | 88.021 | 6558 | 628.09 | 2667.02
| 9723 | 90 | 88.021 | 6558 | 631.54 | 2766.96
| 9823 | 90 | 88.021 | 6558 | 635 | 2866.9
| 9923 | 90 | 88.021 | 6558 | 638.45 | 2966.84
| 10023 | 90 | 88.021 | 6558 | 641.91 | 3066.78
| 10123 | 90 | 88.021 | 6558 | 645.36 | 3166.72
| 10223 | 90 | 88.021 | 6558 | 648.81 | 3266.66
| 10323 | 90 | 88.021 | 6558 | 652.27 | 3366.6
| 10423 | 90 | 88.021 | 6558 | 655.72 | 3466.54
| 10523 | 90 | 88.021 | 6558 | 659.18 | 3566.48
| 10623 | 90 | 88.021 | 6558 | 662.63 | 3666.42
| 10723 | 90 | 88.021 | 6558 | 666.08 | 3766.36
| 10823 | 90 | 88.021 | 6558 | 669.54 | 3866.3
| 10923 | 90 | 88.021 | 6558 | 672.99 | 3966.24
| 11023 | 90 | 88.021 | 6558 | 676.45 | 4066.18
| 11123 | 90 | 88.021 | 6558 | 679.9 | 4166.12
| 11223 | 90 | 88.021 | 6558 | 683.35 | 4266.06
| 11323 | 90 | 88.021 | 6558 | 686.81 | 4366
| 11384.67 | 90 | 88.021 | 6558 | 688.94 | 4427.64

## Lookup (hidden)
North Reference | RetunValue | Grid Type | ReturnValue | Deviation Indicator | ReturnValue
| 2 |  | 0 |  | 4
True |  | SPCS-Colorado Central-NAD27 |  | Directional
Grid |  | SPCS-Colorado Central-NAD83 |  | High Angle
|  | SPCS-Colorado North-NAD27 |  | Horizontal
SPCS-Colorado North-NAD83
SPCS-Colorado South-NAD27
SPCS-Colorado South-NAD83
UTM-Zone 12 NAD27
UTM-Zone 12 NAD83
UTM-Zone 13 NAD27
UTM-Zone 13 NAD83