## Data
Header Information | measured depth (ft) | inclination (°) | azimuth (°) | true vertical depth (ft) | northing +N/-S (ft) | easting +E/-W (ft)
Operator Name | 0 | 0 | 225.235 | 0 | 0 | 0
Confluence DJ LLC | 23 | 0 | 225.235 | 23 | 0 | 0
Operator Number | 123 | 0 | 225.235 | 123 | 0 | 0
10518 | 223 | 0 | 225.235 | 223 | 0 | 0
Well Name and Number | 323 | 0 | 225.235 | 323 | 0 | 0
Bigfoot 11-9-2 | 423 | 0 | 225.235 | 423 | 0 | 0
API Number (if available) | 523 | 0 | 225.235 | 523 | 0 | 0
| 623 | 0 | 225.235 | 623 | 0 | 0
Location: QQ SEC TWP RGE | 723 | 0 | 225.235 | 723 | 0 | 0
NWSW 11 4N 63W | 823 | 0 | 225.235 | 823 | 0 | 0
Citing Type: Planned or Actual | 900 | 0 | 225.235 | 900 | 0 | 0
Planned | 923 | 0.46 | 225.235 | 923 | -0.07 | -0.07
Deviation Indicator | 1023 | 2.46 | 225.235 | 1022.96 | -1.86 | -1.87
Horizontal | 1123 | 4.46 | 225.235 | 1122.77 | -6.11 | -6.16
North Reference | 1223 | 6.46 | 225.235 | 1222.32 | -12.81 | -12.91
True | 1323 | 8.46 | 225.235 | 1321.46 | -21.95 | -22.13
Grid Type | 1423 | 10.46 | 225.235 | 1420.1 | -33.53 | -33.8
#VALUE! | 1523 | 12.46 | 225.235 | 1518.1 | -47.52 | -47.91
| 1527 | 12.54 | 225.235 | 1522.01 | -48.13 | -48.52
| 1623 | 12.54 | 225.235 | 1615.72 | -62.8 | -63.32
| 1709.34 | 12.54 | 225.235 | 1700 | -76.01 | -76.63
| 1723 | 12.54 | 225.235 | 1713.33 | -78.09 | -78.74
| 1809.34 | 12.54 | 225.235 | 1797.61 | -91.29 | -92.05
| 1809.36 | 12.54 | 225.235 | 1797.63 | -91.3 | -92.05
| 1823 | 12.54 | 225.235 | 1810.95 | -93.38 | -94.15
| 1923 | 12.54 | 225.235 | 1908.56 | -108.67 | -109.57
| 2023 | 12.54 | 225.235 | 2006.17 | -123.96 | -124.98
| 2123 | 12.54 | 225.235 | 2103.79 | -139.25 | -140.4
| 2223 | 12.54 | 225.235 | 2201.4 | -154.54 | -155.82
| 2323 | 12.54 | 225.235 | 2299.02 | -169.83 | -171.23
| 2423 | 12.54 | 225.235 | 2396.63 | -185.12 | -186.65
| 2523 | 12.54 | 225.235 | 2494.25 | -200.41 | -202.07
| 2623 | 12.54 | 225.235 | 2591.86 | -215.7 | -217.48
| 2723 | 12.54 | 225.235 | 2689.47 | -230.99 | -232.9
| 2823 | 12.54 | 225.235 | 2787.09 | -246.28 | -248.31
| 2923 | 12.54 | 225.235 | 2884.7 | -261.57 | -263.73
| 3023 | 12.54 | 225.235 | 2982.32 | -276.86 | -279.15
| 3123 | 12.54 | 225.235 | 3079.93 | -292.15 | -294.56
| 3223 | 12.54 | 225.235 | 3177.55 | -307.44 | -309.98
| 3323 | 12.54 | 225.235 | 3275.16 | -322.73 | -325.39
| 3423 | 12.54 | 225.235 | 3372.77 | -338.02 | -340.81
| 3523 | 12.54 | 225.235 | 3470.39 | -353.31 | -356.23
| 3623 | 12.54 | 225.235 | 3568 | -368.6 | -371.64
| 3723 | 12.54 | 225.235 | 3665.62 | -383.89 | -387.06
| 3823 | 12.54 | 225.235 | 3763.23 | -399.18 | -402.48
| 3923 | 12.54 | 225.235 | 3860.85 | -414.47 | -417.89
| 4023 | 12.54 | 225.235 | 3958.46 | -429.76 | -433.31
| 4123 | 12.54 | 225.235 | 4056.07 | -445.05 | -448.72
| 4223 | 12.54 | 225.235 | 4153.69 | -460.35 | -464.14
| 4323 | 12.54 | 225.235 | 4251.3 | -475.64 | -479.56
| 4423 | 12.54 | 225.235 | 4348.92 | -490.93 | -494.97
| 4523 | 12.54 | 225.235 | 4446.53 | -506.22 | -510.39
| 4623 | 12.54 | 225.235 | 4544.15 | -521.51 | -525.8
| 4723 | 12.54 | 225.235 | 4641.76 | -536.8 | -541.22
| 4823 | 12.54 | 225.235 | 4739.37 | -552.09 | -556.64
| 4923 | 12.54 | 225.235 | 4836.99 | -567.38 | -572.05
| 5023 | 12.54 | 225.235 | 4934.6 | -582.67 | -587.47
| 5123 | 12.54 | 225.235 | 5032.22 | -597.96 | -602.89
| 5223 | 12.54 | 225.235 | 5129.83 | -613.25 | -618.3
| 5323 | 12.54 | 225.235 | 5227.45 | -628.54 | -633.72
| 5423 | 12.54 | 225.235 | 5325.06 | -643.83 | -649.13
| 5523 | 12.54 | 225.235 | 5422.67 | -659.12 | -664.55
| 5623 | 12.54 | 225.235 | 5520.29 | -674.41 | -679.97
| 5723 | 12.54 | 225.235 | 5617.9 | -689.7 | -695.38
| 5782 | 12.54 | 225.235 | 5675.49 | -698.72 | -704.48
| 5823 | 10.012 | 208.566 | 5715.71 | -704.98 | -709.34
| 5923 | 10.054 | 148.532 | 5814.43 | -720.1 | -708.94
| 6023 | 17.332 | 118.162 | 5911.64 | -734.62 | -691.21
| 6123 | 26.422 | 106.721 | 6004.38 | -748.08 | -656.68
| 6223 | 35.974 | 100.948 | 6089.84 | -760.09 | -606.41
| 6323 | 45.699 | 97.362 | 6165.42 | -770.28 | -541.92
| 6423 | 55.504 | 94.806 | 6228.82 | -778.34 | -465.17
| 6523 | 65.35 | 92.795 | 6278.12 | -784.02 | -378.5
| 6623 | 75.219 | 91.08 | 6311.81 | -787.16 | -284.53
| 6723 | 85.1 | 89.516 | 6328.88 | -787.65 | -186.13
| 6772.57 | 90 | 88.764 | 6331 | -786.9 | -136.63
| 6823 | 90 | 88.764 | 6331 | -785.82 | -86.21
| 6923 | 90 | 88.764 | 6331 | -783.66 | 13.77
| 7023 | 90 | 88.764 | 6331 | -781.5 | 113.74
| 7123 | 90 | 88.764 | 6331 | -779.34 | 213.72
| 7223 | 90 | 88.764 | 6331 | -777.18 | 313.7
| 7323 | 90 | 88.764 | 6331 | -775.03 | 413.67
| 7423 | 90 | 88.764 | 6331 | -772.87 | 513.65
| 7523 | 90 | 88.764 | 6331 | -770.71 | 613.63
| 7623 | 90 | 88.764 | 6331 | -768.55 | 713.6
| 7723 | 90 | 88.764 | 6331 | -766.39 | 813.58
| 7823 | 90 | 88.764 | 6331 | -764.24 | 913.56
| 7923 | 90 | 88.764 | 6331 | -762.08 | 1013.53
| 8023 | 90 | 88.764 | 6331 | -759.92 | 1113.51
| 8123 | 90 | 88.764 | 6331 | -757.76 | 1213.49
| 8223 | 90 | 88.764 | 6331 | -755.61 | 1313.46
| 8323 | 90 | 88.764 | 6331 | -753.45 | 1413.44
| 8423 | 90 | 88.764 | 6331 | -751.29 | 1513.42
| 8523 | 90 | 88.764 | 6331 | -749.13 | 1613.39
| 8623 | 90 | 88.764 | 6331 | -746.97 | 1713.37
| 8723 | 90 | 88.764 | 6331 | -744.82 | 1813.35
| 8823 | 90 | 88.764 | 6331 | -742.66 | 1913.32
| 8923 | 90 | 88.764 | 6331 | -740.5 | 2013.3
| 9023 | 90 | 88.764 | 6331 | -738.34 | 2113.28
| 9123 | 90 | 88.764 | 6331 | -736.18 | 2213.25
| 9223 | 90 | 88.764 | 6331 | -734.03 | 2313.23
| 9323 | 90 | 88.764 | 6331 | -731.87 | 2413.21
| 9423 | 90 | 88.764 | 6331 | -729.71 | 2513.18
| 9523 | 90 | 88.764 | 6331 | -727.55 | 2613.16
| 9623 | 90 | 88.764 | 6331 | -725.4 | 2713.14
| 9723 | 90 | 88.764 | 6331 | -723.24 | 2813.11
| 9823 | 90 | 88.764 | 6331 | -721.08 | 2913.09
| 9923 | 90 | 88.764 | 6331 | -718.92 | 3013.07
| 10023 | 90 | 88.764 | 6331 | -716.76 | 3113.04
| 10123 | 90 | 88.764 | 6331 | -714.61 | 3213.02
| 10223 | 90 | 88.764 | 6331 | -712.45 | 3313
| 10323 | 90 | 88.764 | 6331 | -710.29 | 3412.97
| 10423 | 90 | 88.764 | 6331 | -708.13 | 3512.95
| 10523 | 90 | 88.764 | 6331 | -705.97 | 3612.93
| 10623 | 90 | 88.764 | 6331 | -703.82 | 3712.9
| 10723 | 90 | 88.764 | 6331 | -701.66 | 3812.88
| 10823 | 90 | 88.764 | 6331 | -699.5 | 3912.86
| 10923 | 90 | 88.764 | 6331 | -697.34 | 4012.83
| 11023 | 90 | 88.764 | 6331 | -695.19 | 4112.81
| 11123 | 90 | 88.764 | 6331 | -693.03 | 4212.79
| 11179.16 | 90 | 88.764 | 6331 | -691.82 | 4268.93

## Lookup (hidden)
North Reference | RetunValue | Grid Type | ReturnValue | Deviation Indicator | ReturnValue
| 2 |  | 0 |  | 4
True |  | SPCS-Colorado Central-NAD27 |  | Directional
Grid |  | SPCS-Colorado Central-NAD83 |  | High Angle
|  | SPCS-Colorado North-NAD27 |  | Horizontal
SPCS-Colorado North-NAD83
SPCS-Colorado South-NAD27
SPCS-Colorado South-NAD83
UTM-Zone 12 NAD27
UTM-Zone 12 NAD83
UTM-Zone 13 NAD27
UTM-Zone 13 NAD83