## Data
Header Information | measured depth (ft) | inclination (°) | azimuth (°) | true vertical depth (ft) | northing +N/-S (ft) | easting +E/-W (ft)
Operator Name | 0 | 0 | 216.033 | 0 | 0 | 0
Confluence DJ LLC | 23 | 0 | 216.033 | 23 | 0 | 0
Operator Number | 123 | 0 | 216.033 | 123 | 0 | 0
10518 | 223 | 0 | 216.033 | 223 | 0 | 0
Well Name and Number | 323 | 0 | 216.033 | 323 | 0 | 0
Bigfoot 11-10-3 | 423 | 0 | 216.033 | 423 | 0 | 0
API Number (if available) | 523 | 0 | 216.033 | 523 | 0 | 0
| 623 | 0 | 216.033 | 623 | 0 | 0
Location: QQ SEC TWP RGE | 723 | 0 | 216.033 | 723 | 0 | 0
NWSW 11 4N 63W | 823 | 0 | 216.033 | 823 | 0 | 0
Citing Type: Planned or Actual | 850 | 0 | 216.033 | 850 | 0 | 0
Planned | 923 | 1.46 | 216.033 | 922.99 | -0.75 | -0.55
Deviation Indicator | 1023 | 3.46 | 216.033 | 1022.89 | -4.22 | -3.07
Horizontal | 1123 | 5.46 | 216.033 | 1122.59 | -10.51 | -7.65
North Reference | 1223 | 7.46 | 216.033 | 1221.95 | -19.61 | -14.26
True | 1323 | 9.46 | 216.033 | 1320.85 | -31.51 | -22.92
Grid Type | 1423 | 11.46 | 216.033 | 1419.19 | -46.19 | -33.6
#VALUE! | 1523 | 13.46 | 216.033 | 1516.83 | -63.63 | -46.29
| 1586.75 | 14.735 | 216.033 | 1578.66 | -76.19 | -55.42
| 1623 | 14.735 | 216.033 | 1613.71 | -83.65 | -60.85
| 1712.22 | 14.735 | 216.033 | 1700 | -102 | -74.2
| 1723 | 14.735 | 216.033 | 1710.42 | -104.21 | -75.81
| 1812.22 | 14.735 | 216.033 | 1796.71 | -122.57 | -89.16
| 1823 | 14.735 | 216.033 | 1807.14 | -124.78 | -90.77
| 1923 | 14.735 | 216.033 | 1903.85 | -145.35 | -105.73
| 2023 | 14.735 | 216.033 | 2000.56 | -165.92 | -120.69
| 2123 | 14.735 | 216.033 | 2097.27 | -186.49 | -135.66
| 2223 | 14.735 | 216.033 | 2193.98 | -207.06 | -150.62
| 2323 | 14.735 | 216.033 | 2290.69 | -227.63 | -165.58
| 2423 | 14.735 | 216.033 | 2387.4 | -248.2 | -180.54
| 2523 | 14.735 | 216.033 | 2484.11 | -268.76 | -195.51
| 2623 | 14.735 | 216.033 | 2580.83 | -289.33 | -210.47
| 2723 | 14.735 | 216.033 | 2677.54 | -309.9 | -225.43
| 2823 | 14.735 | 216.033 | 2774.25 | -330.47 | -240.39
| 2923 | 14.735 | 216.033 | 2870.96 | -351.04 | -255.35
| 3023 | 14.735 | 216.033 | 2967.67 | -371.61 | -270.32
| 3123 | 14.735 | 216.033 | 3064.38 | -392.18 | -285.28
| 3223 | 14.735 | 216.033 | 3161.09 | -412.74 | -300.24
| 3323 | 14.735 | 216.033 | 3257.8 | -433.31 | -315.2
| 3423 | 14.735 | 216.033 | 3354.52 | -453.88 | -330.16
| 3523 | 14.735 | 216.033 | 3451.23 | -474.45 | -345.13
| 3623 | 14.735 | 216.033 | 3547.94 | -495.02 | -360.09
| 3723 | 14.735 | 216.033 | 3644.65 | -515.59 | -375.05
| 3823 | 14.735 | 216.033 | 3741.36 | -536.16 | -390.01
| 3923 | 14.735 | 216.033 | 3838.07 | -556.73 | -404.98
| 4023 | 14.735 | 216.033 | 3934.78 | -577.29 | -419.94
| 4123 | 14.735 | 216.033 | 4031.49 | -597.86 | -434.9
| 4223 | 14.735 | 216.033 | 4128.21 | -618.43 | -449.86
| 4323 | 14.735 | 216.033 | 4224.92 | -639 | -464.82
| 4423 | 14.735 | 216.033 | 4321.63 | -659.57 | -479.79
| 4523 | 14.735 | 216.033 | 4418.34 | -680.14 | -494.75
| 4623 | 14.735 | 216.033 | 4515.05 | -700.71 | -509.71
| 4723 | 14.735 | 216.033 | 4611.76 | -721.28 | -524.67
| 4823 | 14.735 | 216.033 | 4708.47 | -741.85 | -539.64
| 4923 | 14.735 | 216.033 | 4805.18 | -762.41 | -554.6
| 5023 | 14.735 | 216.033 | 4901.9 | -782.98 | -569.56
| 5123 | 14.735 | 216.033 | 4998.61 | -803.55 | -584.52
| 5223 | 14.735 | 216.033 | 5095.32 | -824.12 | -599.48
| 5323 | 14.735 | 216.033 | 5192.03 | -844.69 | -614.45
| 5423 | 14.735 | 216.033 | 5288.74 | -865.26 | -629.41
| 5523 | 14.735 | 216.033 | 5385.45 | -885.83 | -644.37
| 5623 | 14.735 | 216.033 | 5482.16 | -906.4 | -659.33
| 5723 | 14.735 | 216.033 | 5578.87 | -926.96 | -674.3
| 5823 | 14.735 | 216.033 | 5675.58 | -947.53 | -689.26
| 5913.19 | 14.735 | 216.033 | 5762.81 | -966.09 | -702.75
| 5923 | 14.175 | 212.807 | 5772.31 | -968.1 | -704.14
| 6023 | 12.007 | 168.519 | 5869.94 | -988.64 | -708.71
| 6123 | 16.868 | 132.411 | 5966.94 | -1008.67 | -695.9
| 6223 | 24.94 | 115.51 | 6060.36 | -1027.58 | -666.08
| 6323 | 34.006 | 106.834 | 6147.37 | -1044.81 | -620.17
| 6423 | 43.447 | 101.527 | 6225.32 | -1059.81 | -559.56
| 6523 | 53.059 | 97.816 | 6291.84 | -1072.15 | -486.09
| 6623 | 62.761 | 94.947 | 6344.91 | -1081.45 | -402
| 6723 | 72.511 | 92.543 | 6382.91 | -1087.41 | -309.84
| 6823 | 82.288 | 90.386 | 6404.7 | -1089.87 | -212.4
| 6901.8 | 90 | 88.762 | 6410 | -1089.28 | -133.84
| 6923 | 90 | 88.762 | 6410 | -1088.82 | -112.65
| 7023 | 90 | 88.762 | 6410 | -1086.66 | -12.67
| 7123 | 90 | 88.762 | 6410 | -1084.5 | 87.31
| 7223 | 90 | 88.762 | 6410 | -1082.34 | 187.28
| 7323 | 90 | 88.762 | 6410 | -1080.18 | 287.26
| 7423 | 90 | 88.762 | 6410 | -1078.02 | 387.24
| 7523 | 90 | 88.762 | 6410 | -1075.86 | 487.21
| 7623 | 90 | 88.762 | 6410 | -1073.7 | 587.19
| 7723 | 90 | 88.762 | 6410 | -1071.54 | 687.17
| 7823 | 90 | 88.762 | 6410 | -1069.38 | 787.14
| 7923 | 90 | 88.762 | 6410 | -1067.22 | 887.12
| 8023 | 90 | 88.762 | 6410 | -1065.05 | 987.1
| 8123 | 90 | 88.762 | 6410 | -1062.89 | 1087.07
| 8223 | 90 | 88.762 | 6410 | -1060.73 | 1187.05
| 8323 | 90 | 88.762 | 6410 | -1058.57 | 1287.03
| 8423 | 90 | 88.762 | 6410 | -1056.41 | 1387
| 8523 | 90 | 88.762 | 6410 | -1054.25 | 1486.98
| 8623 | 90 | 88.762 | 6410 | -1052.09 | 1586.96
| 8723 | 90 | 88.762 | 6410 | -1049.93 | 1686.93
| 8823 | 90 | 88.762 | 6410 | -1047.77 | 1786.91
| 8923 | 90 | 88.762 | 6410 | -1045.61 | 1886.89
| 9023 | 90 | 88.762 | 6410 | -1043.45 | 1986.86
| 9123 | 90 | 88.762 | 6410 | -1041.29 | 2086.84
| 9223 | 90 | 88.762 | 6410 | -1039.13 | 2186.82
| 9323 | 90 | 88.762 | 6410 | -1036.97 | 2286.79
| 9423 | 90 | 88.762 | 6410 | -1034.81 | 2386.77
| 9523 | 90 | 88.762 | 6410 | -1032.65 | 2486.75
| 9623 | 90 | 88.762 | 6410 | -1030.49 | 2586.72
| 9723 | 90 | 88.762 | 6410 | -1028.33 | 2686.7
| 9823 | 90 | 88.762 | 6410 | -1026.16 | 2786.68
| 9923 | 90 | 88.762 | 6410 | -1024 | 2886.65
| 10023 | 90 | 88.762 | 6410 | -1021.84 | 2986.63
| 10123 | 90 | 88.762 | 6410 | -1019.68 | 3086.61
| 10223 | 90 | 88.762 | 6410 | -1017.52 | 3186.58
| 10323 | 90 | 88.762 | 6410 | -1015.36 | 3286.56
| 10423 | 90 | 88.762 | 6410 | -1013.2 | 3386.54
| 10523 | 90 | 88.762 | 6410 | -1011.04 | 3486.51
| 10623 | 90 | 88.762 | 6410 | -1008.88 | 3586.49
| 10723 | 90 | 88.762 | 6410 | -1006.72 | 3686.47
| 10823 | 90 | 88.762 | 6410 | -1004.56 | 3786.44
| 10923 | 90 | 88.762 | 6410 | -1002.4 | 3886.42
| 11023 | 90 | 88.762 | 6410 | -1000.24 | 3986.4
| 11123 | 90 | 88.762 | 6410 | -998.08 | 4086.37
| 11223 | 90 | 88.762 | 6410 | -995.92 | 4186.35
| 11302.87 | 90 | 88.762 | 6410 | -994.19 | 4266.2

## Lookup (hidden)
North Reference | RetunValue | Grid Type | ReturnValue | Deviation Indicator | ReturnValue
| 2 |  | 0 |  | 4
True |  | SPCS-Colorado Central-NAD27 |  | Directional
Grid |  | SPCS-Colorado Central-NAD83 |  | High Angle
|  | SPCS-Colorado North-NAD27 |  | Horizontal
SPCS-Colorado North-NAD83
SPCS-Colorado South-NAD27
SPCS-Colorado South-NAD83
UTM-Zone 12 NAD27
UTM-Zone 12 NAD83
UTM-Zone 13 NAD27
UTM-Zone 13 NAD83