## Data
Header Information | measured depth (ft) | inclination (°) | azimuth (°) | true vertical depth (ft) | northing +N/-S (ft) | easting +E/-W (ft)
Operator Name | 0 | 0 | 203.64 | 0 | 0 | 0
Confluence DJ LLC | 23 | 0 | 203.64 | 23 | 0 | 0
Operator Number | 123 | 0 | 203.64 | 123 | 0 | 0
10518 | 223 | 0 | 203.64 | 223 | 0 | 0
Well Name and Number | 323 | 0 | 203.64 | 323 | 0 | 0
Bigfoot 11-5-4 | 423 | 0 | 203.64 | 423 | 0 | 0
API Number (if available) | 523 | 0 | 203.64 | 523 | 0 | 0
| 623 | 0 | 203.64 | 623 | 0 | 0
Location: QQ SEC TWP RGE | 723 | 0 | 203.64 | 723 | 0 | 0
NWSW 11 4N 63W | 750 | 0 | 203.64 | 750 | 0 | 0
Citing Type: Planned or Actual | 823 | 1.46 | 203.64 | 822.99 | -0.85 | -0.37
Planned | 923 | 3.46 | 203.64 | 922.89 | -4.78 | -2.09
Deviation Indicator | 1023 | 5.46 | 203.64 | 1022.59 | -11.91 | -5.21
Horizontal | 1123 | 7.46 | 203.64 | 1121.95 | -22.21 | -9.72
North Reference | 1223 | 9.46 | 203.64 | 1220.85 | -35.69 | -15.62
True | 1323 | 11.46 | 203.64 | 1319.19 | -52.32 | -22.9
Grid Type | 1423 | 13.46 | 203.64 | 1416.83 | -72.08 | -31.55
#VALUE! | 1523 | 15.46 | 203.64 | 1513.65 | -94.96 | -41.57
| 1623 | 17.46 | 203.64 | 1609.55 | -120.91 | -52.93
| 1648.1 | 17.962 | 203.64 | 1633.46 | -127.91 | -55.99
| 1718.05 | 17.962 | 203.64 | 1700 | -147.67 | -64.64
| 1723 | 17.962 | 203.64 | 1704.71 | -149.07 | -65.25
| 1818.05 | 17.962 | 203.64 | 1795.13 | -175.92 | -77
| 1823 | 17.959 | 203.961 | 1799.84 | -177.32 | -77.62
| 1879.71 | 17.962 | 207.64 | 1853.79 | -193.05 | -85.23
| 1923 | 17.962 | 207.64 | 1894.97 | -204.88 | -91.42
| 2023 | 17.962 | 207.64 | 1990.09 | -232.2 | -105.73
| 2123 | 17.962 | 207.64 | 2085.22 | -259.52 | -120.03
| 2223 | 17.962 | 207.64 | 2180.34 | -286.84 | -134.34
| 2323 | 17.962 | 207.64 | 2275.47 | -314.16 | -148.65
| 2423 | 17.962 | 207.64 | 2370.6 | -341.47 | -162.95
| 2523 | 17.962 | 207.64 | 2465.72 | -368.79 | -177.26
| 2623 | 17.962 | 207.64 | 2560.85 | -396.11 | -191.56
| 2723 | 17.962 | 207.64 | 2655.98 | -423.43 | -205.87
| 2823 | 17.962 | 207.64 | 2751.1 | -450.75 | -220.18
| 2923 | 17.962 | 207.64 | 2846.23 | -478.07 | -234.48
| 3023 | 17.962 | 207.64 | 2941.36 | -505.39 | -248.79
| 3123 | 17.962 | 207.64 | 3036.48 | -532.7 | -263.09
| 3223 | 17.962 | 207.64 | 3131.61 | -560.02 | -277.4
| 3323 | 17.962 | 207.64 | 3226.73 | -587.34 | -291.71
| 3423 | 17.962 | 207.64 | 3321.86 | -614.66 | -306.01
| 3523 | 17.962 | 207.64 | 3416.99 | -641.98 | -320.32
| 3623 | 17.962 | 207.64 | 3512.11 | -669.3 | -334.63
| 3723 | 17.962 | 207.64 | 3607.24 | -696.62 | -348.93
| 3823 | 17.962 | 207.64 | 3702.37 | -723.94 | -363.24
| 3923 | 17.962 | 207.64 | 3797.49 | -751.25 | -377.54
| 4023 | 17.962 | 207.64 | 3892.62 | -778.57 | -391.85
| 4123 | 17.962 | 207.64 | 3987.75 | -805.89 | -406.16
| 4223 | 17.962 | 207.64 | 4082.87 | -833.21 | -420.46
| 4323 | 17.962 | 207.64 | 4178 | -860.53 | -434.77
| 4423 | 17.962 | 207.64 | 4273.12 | -887.85 | -449.08
| 4523 | 17.962 | 207.64 | 4368.25 | -915.17 | -463.38
| 4623 | 17.962 | 207.64 | 4463.38 | -942.49 | -477.69
| 4723 | 17.962 | 207.64 | 4558.5 | -969.8 | -491.99
| 4823 | 17.962 | 207.64 | 4653.63 | -997.12 | -506.3
| 4923 | 17.962 | 207.64 | 4748.76 | -1024.44 | -520.61
| 5023 | 17.962 | 207.64 | 4843.88 | -1051.76 | -534.91
| 5123 | 17.962 | 207.64 | 4939.01 | -1079.08 | -549.22
| 5223 | 17.962 | 207.64 | 5034.13 | -1106.4 | -563.52
| 5323 | 17.962 | 207.64 | 5129.26 | -1133.72 | -577.83
| 5423 | 17.962 | 207.64 | 5224.39 | -1161.03 | -592.14
| 5523 | 17.962 | 207.64 | 5319.51 | -1188.35 | -606.44
| 5623 | 17.962 | 207.64 | 5414.64 | -1215.67 | -620.75
| 5723 | 17.962 | 207.64 | 5509.77 | -1242.99 | -635.06
| 5823 | 17.962 | 207.64 | 5604.89 | -1270.31 | -649.36
| 5923 | 17.962 | 207.64 | 5700.02 | -1297.63 | -663.67
| 6023 | 17.962 | 207.64 | 5795.15 | -1324.95 | -677.97
| 6123 | 17.962 | 207.64 | 5890.27 | -1352.27 | -692.28
| 6147.65 | 17.962 | 207.64 | 5913.72 | -1359 | -695.81
| 6223 | 15.88 | 182.529 | 5985.9 | -1379.62 | -701.66
| 6323 | 18.152 | 148.732 | 6081.75 | -1406.67 | -694.16
| 6423 | 24.529 | 127.224 | 6174.98 | -1432.61 | -669.48
| 6523 | 32.687 | 115.014 | 6262.78 | -1456.64 | -628.38
| 6623 | 41.588 | 107.413 | 6342.46 | -1478.05 | -572.1
| 6723 | 50.838 | 102.126 | 6411.6 | -1496.17 | -502.35
| 6823 | 60.27 | 98.088 | 6468.12 | -1510.46 | -421.26
| 6923 | 69.804 | 94.752 | 6510.28 | -1520.48 | -331.28
| 7023 | 79.393 | 91.806 | 6536.82 | -1525.93 | -235.15
| 7123 | 89.008 | 89.04 | 6546.91 | -1526.65 | -135.79
| 7133.31 | 90 | 88.759 | 6547 | -1526.45 | -125.48
| 7223 | 90 | 88.759 | 6547 | -1524.5 | -35.81
| 7323 | 90 | 88.759 | 6547 | -1522.34 | 64.17
| 7423 | 90 | 88.759 | 6547 | -1520.17 | 164.14
| 7523 | 90 | 88.759 | 6547 | -1518.01 | 264.12
| 7623 | 90 | 88.759 | 6547 | -1515.84 | 364.1
| 7723 | 90 | 88.759 | 6547 | -1513.67 | 464.07
| 7823 | 90 | 88.759 | 6547 | -1511.51 | 564.05
| 7923 | 90 | 88.759 | 6547 | -1509.34 | 664.03
| 8023 | 90 | 88.759 | 6547 | -1507.18 | 764
| 8123 | 90 | 88.759 | 6547 | -1505.01 | 863.98
| 8223 | 90 | 88.759 | 6547 | -1502.84 | 963.96
| 8323 | 90 | 88.759 | 6547 | -1500.68 | 1063.93
| 8423 | 90 | 88.759 | 6547 | -1498.51 | 1163.91
| 8523 | 90 | 88.759 | 6547 | -1496.35 | 1263.89
| 8623 | 90 | 88.759 | 6547 | -1494.18 | 1363.86
| 8723 | 90 | 88.759 | 6547 | -1492.01 | 1463.84
| 8823 | 90 | 88.759 | 6547 | -1489.85 | 1563.81
| 8923 | 90 | 88.759 | 6547 | -1487.68 | 1663.79
| 9023 | 90 | 88.759 | 6547 | -1485.52 | 1763.77
| 9123 | 90 | 88.759 | 6547 | -1483.35 | 1863.74
| 9223 | 90 | 88.759 | 6547 | -1481.18 | 1963.72
| 9323 | 90 | 88.759 | 6547 | -1479.02 | 2063.7
| 9423 | 90 | 88.759 | 6547 | -1476.85 | 2163.67
| 9523 | 90 | 88.759 | 6547 | -1474.69 | 2263.65
| 9623 | 90 | 88.759 | 6547 | -1472.52 | 2363.63
| 9723 | 90 | 88.759 | 6547 | -1470.35 | 2463.6
| 9823 | 90 | 88.759 | 6547 | -1468.19 | 2563.58
| 9923 | 90 | 88.759 | 6547 | -1466.02 | 2663.56
| 10023 | 90 | 88.759 | 6547 | -1463.86 | 2763.53
| 10123 | 90 | 88.759 | 6547 | -1461.69 | 2863.51
| 10223 | 90 | 88.759 | 6547 | -1459.52 | 2963.49
| 10323 | 90 | 88.759 | 6547 | -1457.36 | 3063.46
| 10423 | 90 | 88.759 | 6547 | -1455.19 | 3163.44
| 10523 | 90 | 88.759 | 6547 | -1453.03 | 3263.42
| 10623 | 90 | 88.759 | 6547 | -1450.86 | 3363.39
| 10723 | 90 | 88.759 | 6547 | -1448.69 | 3463.37
| 10823 | 90 | 88.759 | 6547 | -1446.53 | 3563.35
| 10923 | 90 | 88.759 | 6547 | -1444.36 | 3663.32
| 11023 | 90 | 88.759 | 6547 | -1442.2 | 3763.3
| 11123 | 90 | 88.759 | 6547 | -1440.03 | 3863.28
| 11223 | 90 | 88.759 | 6547 | -1437.86 | 3963.25
| 11323 | 90 | 88.759 | 6547 | -1435.7 | 4063.23
| 11423 | 90 | 88.759 | 6547 | -1433.53 | 4163.2
| 11523 | 90 | 88.759 | 6547 | -1431.37 | 4263.18
| 11523.32 | 90 | 88.759 | 6547 | -1431.36 | 4263.5

## Lookup (hidden)
North Reference | RetunValue | Grid Type | ReturnValue | Deviation Indicator | ReturnValue
| 2 |  | 0 |  | 4
True |  | SPCS-Colorado Central-NAD27 |  | Directional
Grid |  | SPCS-Colorado Central-NAD83 |  | High Angle
|  | SPCS-Colorado North-NAD27 |  | Horizontal
SPCS-Colorado North-NAD83
SPCS-Colorado South-NAD27
SPCS-Colorado South-NAD83
UTM-Zone 12 NAD27
UTM-Zone 12 NAD83
UTM-Zone 13 NAD27
UTM-Zone 13 NAD83