## Data
Header Information | measured depth (ft) | inclination (°) | azimuth (°) | true vertical depth (ft) | northing +N/-S (ft) | easting +E/-W (ft)
Operator Name | 0 | 0 | 206.069 | 0 | 0 | 0
Confluence DJ LLC | 23 | 0 | 206.069 | 23 | 0 | 0
Operator Number | 123 | 0 | 206.069 | 123 | 0 | 0
10518 | 223 | 0 | 206.069 | 223 | 0 | 0
Well Name and Number | 323 | 0 | 206.069 | 323 | 0 | 0
Bigfoot 11-11-1 | 423 | 0 | 206.069 | 423 | 0 | 0
API Number (if available) | 523 | 0 | 206.069 | 523 | 0 | 0
| 623 | 0 | 206.069 | 623 | 0 | 0
Location: QQ SEC TWP RGE | 723 | 0 | 206.069 | 723 | 0 | 0
NWSW 11 4N 63W | 800 | 0 | 206.069 | 800 | 0 | 0
Citing Type: Planned or Actual | 823 | 0.46 | 206.069 | 823 | -0.08 | -0.04
Planned | 923 | 2.46 | 206.069 | 922.96 | -2.37 | -1.16
Deviation Indicator | 1023 | 4.46 | 206.069 | 1022.77 | -7.79 | -3.81
Horizontal | 1123 | 6.46 | 206.069 | 1122.32 | -16.34 | -7.99
North Reference | 1223 | 8.46 | 206.069 | 1221.46 | -28 | -13.7
True | 1323 | 10.46 | 206.069 | 1320.1 | -42.76 | -20.92
Grid Type | 1423 | 12.46 | 206.069 | 1418.1 | -60.61 | -29.65
#VALUE! | 1523 | 14.46 | 206.069 | 1515.35 | -81.52 | -39.88
| 1623 | 16.46 | 206.069 | 1611.73 | -105.46 | -51.59
| 1644.6 | 16.892 | 206.069 | 1632.42 | -111.03 | -54.32
| 1715.23 | 16.892 | 206.069 | 1700 | -129.46 | -63.34
| 1723 | 16.892 | 206.069 | 1707.44 | -131.49 | -64.33
| 1815.23 | 16.892 | 206.069 | 1795.69 | -155.56 | -76.11
| 1823 | 16.892 | 206.069 | 1803.12 | -157.59 | -77.1
| 1923 | 16.892 | 206.069 | 1898.81 | -183.69 | -89.87
| 2023 | 16.892 | 206.069 | 1994.49 | -209.79 | -102.64
| 2123 | 16.892 | 206.069 | 2090.18 | -235.9 | -115.41
| 2223 | 16.892 | 206.069 | 2185.86 | -262 | -128.17
| 2323 | 16.892 | 206.069 | 2281.55 | -288.1 | -140.94
| 2423 | 16.892 | 206.069 | 2377.23 | -314.2 | -153.71
| 2523 | 16.892 | 206.069 | 2472.92 | -340.3 | -166.48
| 2623 | 16.892 | 206.069 | 2568.6 | -366.4 | -179.25
| 2723 | 16.892 | 206.069 | 2664.29 | -392.5 | -192.02
| 2823 | 16.892 | 206.069 | 2759.97 | -418.6 | -204.79
| 2923 | 16.892 | 206.069 | 2855.66 | -444.7 | -217.56
| 3023 | 16.892 | 206.069 | 2951.35 | -470.8 | -230.33
| 3123 | 16.892 | 206.069 | 3047.03 | -496.9 | -243.1
| 3223 | 16.892 | 206.069 | 3142.72 | -523 | -255.87
| 3323 | 16.892 | 206.069 | 3238.4 | -549.1 | -268.63
| 3423 | 16.892 | 206.069 | 3334.09 | -575.21 | -281.4
| 3523 | 16.892 | 206.069 | 3429.77 | -601.31 | -294.17
| 3623 | 16.892 | 206.069 | 3525.46 | -627.41 | -306.94
| 3723 | 16.892 | 206.069 | 3621.14 | -653.51 | -319.71
| 3823 | 16.892 | 206.069 | 3716.83 | -679.61 | -332.48
| 3923 | 16.892 | 206.069 | 3812.51 | -705.71 | -345.25
| 4023 | 16.892 | 206.069 | 3908.2 | -731.81 | -358.02
| 4123 | 16.892 | 206.069 | 4003.88 | -757.91 | -370.79
| 4223 | 16.892 | 206.069 | 4099.57 | -784.01 | -383.56
| 4323 | 16.892 | 206.069 | 4195.26 | -810.11 | -396.33
| 4423 | 16.892 | 206.069 | 4290.94 | -836.21 | -409.09
| 4523 | 16.892 | 206.069 | 4386.63 | -862.31 | -421.86
| 4623 | 16.892 | 206.069 | 4482.31 | -888.42 | -434.63
| 4723 | 16.892 | 206.069 | 4578 | -914.52 | -447.4
| 4823 | 16.892 | 206.069 | 4673.68 | -940.62 | -460.17
| 4923 | 16.892 | 206.069 | 4769.37 | -966.72 | -472.94
| 5023 | 16.892 | 206.069 | 4865.05 | -992.82 | -485.71
| 5123 | 16.892 | 206.069 | 4960.74 | -1018.92 | -498.48
| 5223 | 16.892 | 206.069 | 5056.42 | -1045.02 | -511.25
| 5323 | 16.892 | 206.069 | 5152.11 | -1071.12 | -524.02
| 5423 | 16.892 | 206.069 | 5247.8 | -1097.22 | -536.79
| 5523 | 16.892 | 206.069 | 5343.48 | -1123.32 | -549.55
| 5623 | 16.892 | 206.069 | 5439.17 | -1149.42 | -562.32
| 5723 | 16.892 | 206.069 | 5534.85 | -1175.53 | -575.09
| 5823 | 16.892 | 206.069 | 5630.54 | -1201.63 | -587.86
| 5923 | 16.892 | 206.069 | 5726.22 | -1227.73 | -600.63
| 5952.62 | 16.892 | 206.069 | 5754.57 | -1235.46 | -604.41
| 6023 | 15.12 | 175.752 | 5822.33 | -1253.83 | -608.23
| 6123 | 19.689 | 137.704 | 5918.03 | -1279.39 | -595.89
| 6223 | 28.772 | 118.192 | 6009.26 | -1303.31 | -563.22
| 6323 | 39.354 | 107.97 | 6092.06 | -1324.54 | -511.66
| 6423 | 50.495 | 101.614 | 6162.78 | -1342.15 | -443.46
| 6523 | 61.885 | 97.049 | 6218.36 | -1355.38 | -361.61
| 6623 | 73.396 | 93.375 | 6256.35 | -1363.64 | -269.67
| 6723 | 84.965 | 90.122 | 6275.09 | -1366.58 | -171.67
| 6766.47 | 90 | 88.76 | 6277 | -1366.15 | -128.27
| 6823 | 90 | 88.76 | 6277 | -1364.93 | -71.75
| 6923 | 90 | 88.76 | 6277 | -1362.76 | 28.23
| 7023 | 90 | 88.76 | 6277 | -1360.6 | 128.21
| 7123 | 90 | 88.76 | 6277 | -1358.43 | 228.18
| 7223 | 90 | 88.76 | 6277 | -1356.27 | 328.16
| 7323 | 90 | 88.76 | 6277 | -1354.11 | 428.14
| 7423 | 90 | 88.76 | 6277 | -1351.94 | 528.11
| 7523 | 90 | 88.76 | 6277 | -1349.78 | 628.09
| 7623 | 90 | 88.76 | 6277 | -1347.61 | 728.07
| 7723 | 90 | 88.76 | 6277 | -1345.45 | 828.04
| 7823 | 90 | 88.76 | 6277 | -1343.28 | 928.02
| 7923 | 90 | 88.76 | 6277 | -1341.12 | 1028
| 8023 | 90 | 88.76 | 6277 | -1338.95 | 1127.97
| 8123 | 90 | 88.76 | 6277 | -1336.79 | 1227.95
| 8223 | 90 | 88.76 | 6277 | -1334.62 | 1327.93
| 8323 | 90 | 88.76 | 6277 | -1332.46 | 1427.9
| 8423 | 90 | 88.76 | 6277 | -1330.29 | 1527.88
| 8523 | 90 | 88.76 | 6277 | -1328.13 | 1627.86
| 8623 | 90 | 88.76 | 6277 | -1325.96 | 1727.83
| 8723 | 90 | 88.76 | 6277 | -1323.8 | 1827.81
| 8823 | 90 | 88.76 | 6277 | -1321.64 | 1927.79
| 8923 | 90 | 88.76 | 6277 | -1319.47 | 2027.76
| 9023 | 90 | 88.76 | 6277 | -1317.31 | 2127.74
| 9123 | 90 | 88.76 | 6277 | -1315.14 | 2227.72
| 9223 | 90 | 88.76 | 6277 | -1312.98 | 2327.69
| 9323 | 90 | 88.76 | 6277 | -1310.81 | 2427.67
| 9423 | 90 | 88.76 | 6277 | -1308.65 | 2527.64
| 9523 | 90 | 88.76 | 6277 | -1306.48 | 2627.62
| 9623 | 90 | 88.76 | 6277 | -1304.32 | 2727.6
| 9723 | 90 | 88.76 | 6277 | -1302.15 | 2827.57
| 9823 | 90 | 88.76 | 6277 | -1299.99 | 2927.55
| 9923 | 90 | 88.76 | 6277 | -1297.82 | 3027.53
| 10023 | 90 | 88.76 | 6277 | -1295.66 | 3127.5
| 10123 | 90 | 88.76 | 6277 | -1293.5 | 3227.48
| 10223 | 90 | 88.76 | 6277 | -1291.33 | 3327.46
| 10323 | 90 | 88.76 | 6277 | -1289.17 | 3427.43
| 10423 | 90 | 88.76 | 6277 | -1287 | 3527.41
| 10523 | 90 | 88.76 | 6277 | -1284.84 | 3627.39
| 10623 | 90 | 88.76 | 6277 | -1282.67 | 3727.36
| 10723 | 90 | 88.76 | 6277 | -1280.51 | 3827.34
| 10823 | 90 | 88.76 | 6277 | -1278.34 | 3927.32
| 10923 | 90 | 88.76 | 6277 | -1276.18 | 4027.29
| 11023 | 90 | 88.76 | 6277 | -1274.01 | 4127.27
| 11123 | 90 | 88.76 | 6277 | -1271.85 | 4227.25
| 11159.23 | 90 | 88.76 | 6277 | -1271.06 | 4263.47

## Lookup (hidden)
North Reference | RetunValue | Grid Type | ReturnValue | Deviation Indicator | ReturnValue
| 2 |  | 0 |  | 4
True |  | SPCS-Colorado Central-NAD27 |  | Directional
Grid |  | SPCS-Colorado Central-NAD83 |  | High Angle
|  | SPCS-Colorado North-NAD27 |  | Horizontal
SPCS-Colorado North-NAD83
SPCS-Colorado South-NAD27
SPCS-Colorado South-NAD83
UTM-Zone 12 NAD27
UTM-Zone 12 NAD83
UTM-Zone 13 NAD27
UTM-Zone 13 NAD83