## Data
Header Information | measured depth (ft) | inclination (°) | azimuth (°) | true vertical depth (ft) | northing +N/-S (ft) | easting +E/-W (ft)
Operator Name | 0 | 0 | 0 | 0 | 0 | 0
Enerplus Resources (USA) Corporation | 100 | 0 | 0 | 100 | 0 | 0
Operator Number | 200 | 0 | 0 | 200 | 0 | 0
10177 | 300 | 0 | 0 | 300 | 0 | 0
Well Name and Number | 400 | 0 | 0 | 400 | 0 | 0
Hanging 8-67-28-27 | 500 | 0 | 0 | 500 | 0 | 0
API Number (if available) | 600 | 0 | 0 | 600 | 0 | 0
05-123-44599 | 700 | 0 | 0 | 700 | 0 | 0
Location: QQ SEC TWP RGE | 800 | 0 | 0 | 800 | 0 | 0
SWSW 28 T8N R67W | 900 | 0 | 0 | 900 | 0 | 0
Citing Type: Planned or Actual | 1000 | 0 | 0 | 1000 | 0 | 0
Planned | 1100 | 0 | 0 | 1100 | 0 | 0
Deviation Indicator | 1200 | 0 | 0 | 1200 | 0 | 0
High Angle | 1300 | 0 | 0 | 1300 | 0 | 0
North Reference | 1400 | 0 | 0 | 1400 | 0 | 0
True | 1500 | 0 | 0 | 1500 | 0 | 0
Grid Type | 1600 | 0 | 0 | 1600 | 0 | 0
#VALUE! | 1684.2 | 0 | 0 | 1684.2 | 0 | 0
| 1700 | 0.24 | 250.16 | 1700 | 0 | 0
| 1800 | 1.74 | 250.16 | 1800 | -0.6 | -1.7
| 1900 | 3.24 | 250.16 | 1899.9 | -2.1 | -5.7
| 2000 | 4.74 | 250.16 | 1999.6 | -4.4 | -12.3
| 2100 | 6.24 | 250.16 | 2099.2 | -7.7 | -21.3
| 2200 | 7.74 | 250.16 | 2198.4 | -11.8 | -32.7
| 2300 | 9.24 | 250.16 | 2297.3 | -16.8 | -46.6
| 2384.2 | 10.5 | 250.16 | 2380.3 | -21.7 | -60.2
| 2400 | 10.5 | 250.16 | 2395.8 | -22.7 | -62.9
| 2500 | 10.5 | 250.16 | 2494.1 | -28.9 | -80
| 2600 | 10.5 | 250.16 | 2592.5 | -35 | -97.2
| 2700 | 10.5 | 250.16 | 2690.8 | -41.2 | -114.3
| 2800 | 10.5 | 250.16 | 2789.1 | -47.4 | -131.4
| 2900 | 10.5 | 250.16 | 2887.5 | -53.6 | -148.6
| 3000 | 10.5 | 250.16 | 2985.8 | -59.8 | -165.7
| 3100 | 10.5 | 250.16 | 3084.1 | -66 | -182.9
| 3200 | 10.5 | 250.16 | 3182.4 | -72.2 | -200
| 3300 | 10.5 | 250.16 | 3280.8 | -78.3 | -217.2
| 3400 | 10.5 | 250.16 | 3379.1 | -84.5 | -234.3
| 3500 | 10.5 | 250.16 | 3477.4 | -90.7 | -251.4
| 3600 | 10.5 | 250.16 | 3575.7 | -96.9 | -268.6
| 3700 | 10.5 | 250.16 | 3674.1 | -103.1 | -285.7
| 3800 | 10.5 | 250.16 | 3772.4 | -109.3 | -302.9
| 3900 | 10.5 | 250.16 | 3870.7 | -115.4 | -320
| 4000 | 10.5 | 250.16 | 3969 | -121.6 | -337.2
| 4100 | 10.5 | 250.16 | 4067.4 | -127.8 | -354.3
| 4200 | 10.5 | 250.16 | 4165.7 | -134 | -371.4
| 4300 | 10.5 | 250.16 | 4264 | -140.2 | -388.6
| 4400 | 10.5 | 250.16 | 4362.3 | -146.4 | -405.7
| 4500 | 10.5 | 250.16 | 4460.7 | -152.5 | -422.9
| 4600 | 10.5 | 250.16 | 4559 | -158.7 | -440
| 4700 | 10.5 | 250.16 | 4657.3 | -164.9 | -457.1
| 4800 | 10.5 | 250.16 | 4755.6 | -171.1 | -474.3
| 4900 | 10.5 | 250.16 | 4854 | -177.3 | -491.4
| 5000 | 10.5 | 250.16 | 4952.3 | -183.5 | -508.6
| 5100 | 10.5 | 250.16 | 5050.6 | -189.6 | -525.7
| 5200 | 10.5 | 250.16 | 5148.9 | -195.8 | -542.9
| 5300 | 10.5 | 250.16 | 5247.3 | -202 | -560
| 5400 | 10.5 | 250.16 | 5345.6 | -208.2 | -577.1
| 5500 | 10.5 | 250.16 | 5443.9 | -214.4 | -594.3
| 5600 | 10.5 | 250.16 | 5542.2 | -220.6 | -611.4
| 5700 | 10.5 | 250.16 | 5640.6 | -226.7 | -628.6
| 5800 | 10.5 | 250.16 | 5738.9 | -232.9 | -645.7
| 5900 | 10.5 | 250.16 | 5837.2 | -239.1 | -662.9
| 6000 | 10.5 | 250.16 | 5935.5 | -245.3 | -680
| 6100 | 10.5 | 250.16 | 6033.9 | -251.5 | -697.1
| 6124.5 | 10.5 | 250.16 | 6057.9 | -253 | -701.3
| 6200 | 9.37 | 250.16 | 6132.3 | -257.4 | -713.6
| 6300 | 7.87 | 250.16 | 6231.2 | -262.5 | -727.7
| 6400 | 6.37 | 250.16 | 6330.4 | -266.7 | -739.3
| 6500 | 4.87 | 250.16 | 6429.9 | -270 | -748.5
| 6600 | 3.37 | 250.16 | 6529.7 | -272.5 | -755.3
| 6700 | 1.87 | 250.16 | 6629.6 | -274 | -759.6
| 6800 | 0.37 | 250.16 | 6729.5 | -274.7 | -761.4
| 6824.5 | 0 | 0 | 6754 | -274.7 | -761.5
| 6850 | 2.55 | 90 | 6779.5 | -274.7 | -760.9
| 6900 | 7.55 | 90 | 6829.3 | -274.7 | -756.5
| 6950 | 12.55 | 90 | 6878.5 | -274.7 | -747.8
| 7000 | 17.55 | 90 | 6926.8 | -274.7 | -734.8
| 7050 | 22.55 | 90 | 6973.8 | -274.7 | -717.7
| 7100 | 27.55 | 90 | 7019 | -274.7 | -696.5
| 7150 | 32.55 | 90 | 7062.3 | -274.7 | -671.5
| 7200 | 37.55 | 90 | 7103.2 | -274.7 | -642.8
| 7250 | 42.55 | 90 | 7141.5 | -274.7 | -610.6
| 7300 | 47.55 | 90 | 7176.8 | -274.7 | -575.2
| 7350 | 52.55 | 90 | 7208.9 | -274.7 | -536.9
| 7400 | 57.55 | 90 | 7237.5 | -274.7 | -495.9
| 7450 | 62.55 | 90 | 7262.5 | -274.7 | -452.6
| 7500 | 67.55 | 90 | 7283.6 | -274.7 | -407.3
| 7550 | 72.55 | 90 | 7300.6 | -274.7 | -360.3
| 7600 | 77.55 | 90 | 7313.5 | -274.7 | -312
| 7650 | 82.55 | 90 | 7322.1 | -274.7 | -262.8
| 7700 | 87.55 | 90 | 7326.4 | -274.7 | -213
| 7724.5 | 90 | 90 | 7327 | -274.7 | -188.5
| 7725.4 | 90 | 89.98 | 7327 | -274.7 | -187.6
| 7800 | 90 | 89.98 | 7327 | -274.7 | -113
| 7900 | 90 | 89.98 | 7327 | -274.6 | -13
| 8000 | 90 | 89.98 | 7327 | -274.6 | 87
| 8100 | 90 | 89.98 | 7327 | -274.6 | 187
| 8200 | 90 | 89.98 | 7327 | -274.5 | 287
| 8300 | 90 | 89.98 | 7327 | -274.5 | 387
| 8400 | 90 | 89.98 | 7327 | -274.5 | 487
| 8500 | 90 | 89.98 | 7327 | -274.4 | 587
| 8600 | 90 | 89.98 | 7327 | -274.4 | 687
| 8700 | 90 | 89.98 | 7327 | -274.4 | 787
| 8800 | 90 | 89.98 | 7327 | -274.3 | 887
| 8900 | 90 | 89.98 | 7327 | -274.3 | 987
| 9000 | 90 | 89.98 | 7327 | -274.3 | 1087
| 9100 | 90 | 89.98 | 7327 | -274.2 | 1187
| 9200 | 90 | 89.98 | 7327 | -274.2 | 1287
| 9300 | 90 | 89.98 | 7327 | -274.2 | 1387
| 9400 | 90 | 89.98 | 7327 | -274.1 | 1487
| 9500 | 90 | 89.98 | 7327 | -274.1 | 1587
| 9600 | 90 | 89.98 | 7327 | -274.1 | 1687
| 9700 | 90 | 89.98 | 7327 | -274 | 1787
| 9800 | 90 | 89.98 | 7327 | -274 | 1887
| 9900 | 90 | 89.98 | 7327 | -274 | 1987
| 10000 | 90 | 89.98 | 7327 | -273.9 | 2087
| 10100 | 90 | 89.98 | 7327 | -273.9 | 2187
| 10200 | 90 | 89.98 | 7327 | -273.9 | 2287
| 10300 | 90 | 89.98 | 7327 | -273.8 | 2387
| 10400 | 90 | 89.98 | 7327 | -273.8 | 2487
| 10500 | 90 | 89.98 | 7327 | -273.8 | 2587
| 10600 | 90 | 89.98 | 7327 | -273.7 | 2687
| 10700 | 90 | 89.98 | 7327 | -273.7 | 2787
| 10800 | 90 | 89.98 | 7327 | -273.7 | 2887
| 10900 | 90 | 89.98 | 7327 | -273.6 | 2987
| 11000 | 90 | 89.98 | 7327 | -273.6 | 3087
| 11100 | 90 | 89.98 | 7327 | -273.6 | 3187
| 11200 | 90 | 89.98 | 7327 | -273.5 | 3287
| 11300 | 90 | 89.98 | 7327 | -273.5 | 3387
| 11400 | 90 | 89.98 | 7327 | -273.5 | 3487
| 11500 | 90 | 89.98 | 7327 | -273.4 | 3587
| 11600 | 90 | 89.98 | 7327 | -273.4 | 3687
| 11700 | 90 | 89.98 | 7327 | -273.4 | 3787
| 11800 | 90 | 89.98 | 7327 | -273.3 | 3887
| 11900 | 90 | 89.98 | 7327 | -273.3 | 3987
| 12000 | 90 | 89.98 | 7327 | -273.3 | 4087
| 12100 | 90 | 89.98 | 7327 | -273.2 | 4187
| 12200 | 90 | 89.98 | 7327 | -273.2 | 4287
| 12300 | 90 | 89.98 | 7327 | -273.1 | 4387
| 12400 | 90 | 89.98 | 7327 | -273.1 | 4487
| 12500 | 90 | 89.98 | 7327 | -273.1 | 4587
| 12600 | 90 | 89.98 | 7327 | -273 | 4687
| 12700 | 90 | 89.98 | 7327 | -273 | 4787
| 12800 | 90 | 89.98 | 7327 | -273 | 4887
| 12900 | 90 | 89.98 | 7327 | -272.9 | 4987
| 13000 | 90 | 89.98 | 7327 | -272.9 | 5087
| 13100 | 90 | 89.98 | 7327 | -272.9 | 5187
| 13200 | 90 | 89.98 | 7327 | -272.8 | 5287
| 13300 | 90 | 89.98 | 7327 | -272.8 | 5387
| 13400 | 90 | 89.98 | 7327 | -272.8 | 5487
| 13500 | 90 | 89.98 | 7327 | -272.7 | 5587
| 13600 | 90 | 89.98 | 7327 | -272.7 | 5687
| 13700 | 90 | 89.98 | 7327 | -272.7 | 5787
| 13800 | 90 | 89.98 | 7327 | -272.6 | 5887
| 13900 | 90 | 89.98 | 7327 | -272.6 | 5987
| 14000 | 90 | 89.98 | 7327 | -272.6 | 6087
| 14100 | 90 | 89.98 | 7327 | -272.5 | 6187
| 14200 | 90 | 89.98 | 7327 | -272.5 | 6287
| 14300 | 90 | 89.98 | 7327 | -272.5 | 6387
| 14400 | 90 | 89.98 | 7327 | -272.4 | 6487
| 14500 | 90 | 89.98 | 7327 | -272.4 | 6587
| 14600 | 90 | 89.98 | 7327 | -272.4 | 6687
| 14700 | 90 | 89.98 | 7327 | -272.3 | 6787
| 14800 | 90 | 89.98 | 7327 | -272.3 | 6887
| 14900 | 90 | 89.98 | 7327 | -272.3 | 6987
| 15000 | 90 | 89.98 | 7327 | -272.2 | 7087
| 15100 | 90 | 89.98 | 7327 | -272.2 | 7187
| 15200 | 90 | 89.98 | 7327 | -272.2 | 7287
| 15300 | 90 | 89.98 | 7327 | -272.1 | 7387
| 15400 | 90 | 89.98 | 7327 | -272.1 | 7487
| 15500 | 90 | 89.98 | 7327 | -272.1 | 7587
| 15600 | 90 | 89.98 | 7327 | -272 | 7687
| 15700 | 90 | 89.98 | 7327 | -272 | 7787
| 15800 | 90 | 89.98 | 7327 | -272 | 7887
| 15900 | 90 | 89.98 | 7327 | -271.9 | 7987
| 16000 | 90 | 89.98 | 7327 | -271.9 | 8087
| 16100 | 90 | 89.98 | 7327 | -271.9 | 8187
| 16200 | 90 | 89.98 | 7327 | -271.8 | 8287
| 16300 | 90 | 89.98 | 7327 | -271.8 | 8387
| 16400 | 90 | 89.98 | 7327 | -271.8 | 8487
| 16500 | 90 | 89.98 | 7327 | -271.7 | 8587
| 16600 | 90 | 89.98 | 7327 | -271.7 | 8687
| 16700 | 90 | 89.98 | 7327 | -271.7 | 8787
| 16800 | 90 | 89.98 | 7327 | -271.6 | 8887
| 16900 | 90 | 89.98 | 7327 | -271.6 | 8987
| 16914.8 | 90 | 89.98 | 7327 | -271.6 | 9001.8

## Lookup (hidden)
North Reference | RetunValue | Grid Type | ReturnValue | Deviation Indicator | ReturnValue
| 2 |  | 0 |  | 3
True |  | SPCS-Colorado Central-NAD27 |  | Directional
Grid |  | SPCS-Colorado Central-NAD83 |  | High Angle
|  | SPCS-Colorado North-NAD27 |  | Horizontal
SPCS-Colorado North-NAD83
SPCS-Colorado South-NAD27
SPCS-Colorado South-NAD83
UTM-Zone 12 NAD27
UTM-Zone 12 NAD83
UTM-Zone 13 NAD27
UTM-Zone 13 NAD83