## Data
Header Information | measured depth (ft) | inclination (°) | azimuth (°) | true vertical depth (ft) | northing +N/-S (ft) | easting +E/-W (ft)
Operator Name | 0 | 0 | 0 | 0 | 0 | 0
Magpie Operating, Inc. | 800 | 0 | 0 | 800 | 0 | 0
Operator Number | 900 | 3.5 | 109.62 | 899.94 | -1.03 | 2.88
52530 | 1000 | 7 | 109.62 | 999.5 | -4.1 | 11.49
Well Name and Number | 1100 | 10.5 | 109.62 | 1098.32 | -9.21 | 25.82
Bunker 8-3H | 1200 | 14 | 109.62 | 1196.03 | -16.33 | 45.8
API Number (if available) | 1300 | 17.5 | 109.62 | 1292.26 | -25.44 | 71.37
05-069-06536 | 1400 | 21 | 109.62 | 1386.66 | -36.51 | 102.42
Location: QQ SEC TWP RGE | 1500 | 24.5 | 109.62 | 1478.86 | -49.5 | 138.84
Sec.29-T5N-R68W | 1600 | 27.26 | 109.62 | 1568.6 | -64.31 | 180.37
Citing Type: Planned or Actual | 1700 | 27.26 | 109.62 | 1657.5 | -79.68 | 223.51
Planned | 1800 | 27.26 | 109.62 | 1746.39 | -95.06 | 266.65
Deviation Indicator | 1900 | 27.26 | 109.62 | 1835.29 | -110.44 | 309.79
Horizontal | 2000 | 27.26 | 109.62 | 1924.19 | -125.82 | 352.93
North Reference | 2100 | 27.26 | 109.62 | 2013.08 | -141.2 | 396.06
True | 2200 | 27.26 | 109.62 | 2101.98 | -156.58 | 439.2
Grid Type | 2300 | 27.26 | 109.62 | 2190.88 | -171.96 | 482.34
#VALUE! | 2400 | 27.26 | 109.62 | 2279.77 | -187.34 | 525.48
| 2500 | 27.26 | 109.62 | 2368.67 | -202.72 | 568.61
| 2600 | 27.26 | 109.62 | 2457.57 | -218.1 | 611.75
| 2700 | 27.26 | 109.62 | 2546.46 | -233.48 | 654.89
| 2800 | 27.26 | 109.62 | 2635.36 | -248.85 | 698.03
| 2900 | 27.26 | 109.62 | 2724.26 | -264.23 | 741.17
| 3000 | 27.26 | 109.62 | 2813.15 | -279.61 | 784.3
| 3100 | 27.26 | 109.62 | 2902.05 | -294.99 | 827.44
| 3200 | 27.26 | 109.62 | 2990.95 | -310.37 | 870.58
| 3300 | 27.26 | 109.62 | 3079.84 | -325.75 | 913.72
| 3400 | 27.26 | 109.62 | 3168.74 | -341.13 | 956.85
| 3500 | 27.26 | 109.62 | 3257.64 | -356.51 | 999.99
| 3600 | 27.26 | 109.62 | 3346.53 | -371.89 | 1043.13
| 3700 | 27.26 | 109.62 | 3435.43 | -387.27 | 1086.27
| 3800 | 27.26 | 109.62 | 3524.33 | -402.65 | 1129.41
| 3900 | 27.26 | 109.62 | 3613.22 | -418.02 | 1172.54
| 4000 | 27.26 | 109.62 | 3702.12 | -433.4 | 1215.68
| 4100 | 27.26 | 109.62 | 3791.02 | -448.78 | 1258.82
| 4200 | 18.31 | 118.33 | 3883 | -463.97 | 1294.65
| 4300 | 10.1 | 142.81 | 3979.94 | -478.45 | 1313.82
| 4400 | 8.23 | 208.22 | 4078.9 | -491.78 | 1315.74
| 4500 | 15.24 | 245.57 | 4176.87 | -503.55 | 1300.35
| 4600 | 24.4 | 257.71 | 4270.89 | -513.41 | 1268.12
| 4700 | 34.02 | 263.37 | 4358.08 | -521.06 | 1220.02
| 4800 | 43.8 | 266.75 | 4435.81 | -526.26 | 1157.52
| 4900 | 53.64 | 269.1 | 4501.7 | -528.86 | 1082.52
| 5000 | 63.52 | 270.91 | 4553.76 | -528.78 | 997.29
| 5100 | 73.42 | 272.44 | 4590.41 | -526.02 | 904.42
| 5200 | 83.33 | 273.81 | 4610.53 | -520.66 | 806.74
| 5300 | 92.29 | 275 | 4613.6 | -512.88 | 707.22
| 5400 | 92.29 | 275 | 4609.6 | -504.17 | 607.67
| 5500 | 92.29 | 275 | 4605.6 | -495.47 | 508.13
| 5600 | 92.29 | 275 | 4601.6 | -486.76 | 408.59
| 5700 | 92.29 | 275 | 4597.6 | -478.06 | 309.05
| 5800 | 92.29 | 275 | 4593.6 | -469.36 | 209.51
| 5900 | 92.29 | 275 | 4589.6 | -460.65 | 109.97
| 6000 | 92.29 | 275 | 4585.6 | -451.95 | 10.43
| 6100 | 92.29 | 275 | 4581.6 | -443.24 | -89.11
| 6200 | 92.29 | 275 | 4577.6 | -434.54 | -188.65
| 6300 | 92.29 | 275 | 4573.6 | -425.83 | -288.19
| 6400 | 92.29 | 275 | 4569.6 | -417.13 | -387.73
| 6500 | 92.29 | 275 | 4565.6 | -408.42 | -487.27
| 6600 | 92.29 | 275 | 4561.6 | -399.72 | -586.81
| 6700 | 92.29 | 275 | 4557.6 | -391.01 | -686.35
| 6800 | 92.29 | 275 | 4553.6 | -382.31 | -785.89
| 6900 | 92.29 | 275 | 4549.6 | -373.6 | -885.43
| 7000 | 92.29 | 275 | 4545.6 | -364.9 | -984.97
| 7100 | 92.29 | 275 | 4541.6 | -356.19 | -1084.51
| 7200 | 92.29 | 275 | 4537.61 | -347.49 | -1184.05
| 7300 | 92.29 | 275 | 4533.61 | -338.78 | -1283.59
| 7400 | 92.29 | 275 | 4529.61 | -330.08 | -1383.13
| 7500 | 92.29 | 275 | 4525.61 | -321.37 | -1482.67
| 7600 | 92.29 | 275 | 4521.61 | -312.67 | -1582.21
| 7700 | 92.29 | 275 | 4517.61 | -303.96 | -1681.75
| 7800 | 92.29 | 275 | 4513.61 | -295.26 | -1781.29
| 7900 | 92.29 | 275 | 4509.61 | -286.55 | -1880.83
| 8000 | 92.29 | 275 | 4505.61 | -277.85 | -1980.37
| 8100 | 92.29 | 275 | 4501.61 | -269.14 | -2079.91
| 8200 | 92.29 | 275 | 4497.61 | -260.44 | -2179.45
| 8300 | 92.29 | 275 | 4493.61 | -251.73 | -2278.99
| 8400 | 92.29 | 275 | 4489.61 | -243.03 | -2378.53
| 8500 | 92.29 | 275 | 4485.61 | -234.32 | -2478.07
| 8600 | 92.29 | 275 | 4481.61 | -225.62 | -2577.61
| 8700 | 92.29 | 275 | 4477.61 | -216.91 | -2677.15
| 8800 | 92.29 | 275 | 4473.61 | -208.21 | -2776.69
| 8900 | 92.29 | 275 | 4469.61 | -199.5 | -2876.23
| 9000 | 91.69 | 274.33 | 4465.85 | -191.06 | -2975.8
| 9100 | 90.34 | 272.86 | 4464.08 | -184.79 | -3075.58
| 9200 | 90 | 272.48 | 4464 | -180.38 | -3175.48
| 9300 | 90 | 272.48 | 4464 | -176.06 | -3275.39
| 9400 | 90 | 272.48 | 4464 | -171.73 | -3375.3
| 9500 | 90 | 272.48 | 4464 | -167.41 | -3475.2
| 9600 | 90 | 272.48 | 4464 | -163.08 | -3575.11
| 9700 | 90 | 272.48 | 4464 | -158.76 | -3675.02
| 9800 | 90 | 272.48 | 4464 | -154.43 | -3774.92
| 9900 | 90 | 272.48 | 4464 | -150.11 | -3874.83
| 10000 | 90 | 272.48 | 4464 | -145.78 | -3974.73
| 10100 | 90 | 272.48 | 4464 | -141.46 | -4074.64
| 10200 | 90 | 272.48 | 4464 | -137.13 | -4174.55
| 10300 | 90 | 272.48 | 4464 | -132.81 | -4274.45
| 10400 | 90 | 272.48 | 4464 | -128.49 | -4374.36
| 10500 | 90 | 272.48 | 4464 | -124.16 | -4474.27
| 10600 | 90 | 272.48 | 4464 | -119.84 | -4574.17
| 10700 | 90 | 272.48 | 4464 | -115.51 | -4674.08
| 10800 | 90 | 272.48 | 4464 | -111.19 | -4773.99
| 10900 | 90 | 272.48 | 4464 | -106.86 | -4873.89
| 11000 | 90 | 272.48 | 4464 | -102.54 | -4973.8
| 11100 | 90 | 272.48 | 4464 | -98.21 | -5073.71
| 11200 | 90 | 272.48 | 4464 | -93.89 | -5173.61
| 11300 | 90 | 272.48 | 4464 | -89.56 | -5273.52
| 11400 | 90 | 272.48 | 4464 | -85.24 | -5373.43
| 11500 | 90 | 272.48 | 4464 | -80.91 | -5473.33
| 11600 | 90 | 272.48 | 4464 | -76.59 | -5573.24
| 11627.26 | 90 | 272.48 | 4464 | -75.41 | -5600.48

## Lookup (hidden)
North Reference | RetunValue | Grid Type | ReturnValue | Deviation Indicator | ReturnValue
| 2 |  | 0 |  | 4
True |  | SPCS-Colorado Central-NAD27 |  | Directional
Grid |  | SPCS-Colorado Central-NAD83 |  | High Angle
|  | SPCS-Colorado North-NAD27 |  | Horizontal
SPCS-Colorado North-NAD83
SPCS-Colorado South-NAD27
SPCS-Colorado South-NAD83
UTM-Zone 12 NAD27
UTM-Zone 12 NAD83
UTM-Zone 13 NAD27
UTM-Zone 13 NAD83