## Data
Header Information | measured depth (ft) | inclination (°) | azimuth (°) | true vertical depth (ft) | northing +N/-S (ft) | easting +E/-W (ft)
Operator Name | 0 | 0 | 0 | 0 | 0 | 0 | BJU B26 FED 21B-27 496
Caerus Oil & Gas | 30 | 0 | 0 | 30 | 0 | 0 | BJU B26 FED 21D-27 496
Operator Number | 60 | 0.45 | 136.01 | 60 | -0.085 | 0.082 | BJU B26 FED 11A-26 496
10456 | 90 | 0.65 | 124.42 | 89.998 | -0.266 | 0.304 | BJU B26 FED 11B-26 496
Well Name and Number | 120 | 0.91 | 131.72 | 119.996 | -0.52 | 0.622 | BJU B26 FED 11C-26 496
BJU B26 FED 11B-26 496 | 153 | 0.6 | 252.2 | 152.994 | -0.748 | 0.653 | BJU B26 FED 11D-26 496
API Number (if available) | 245 | 1.6 | 266.7 | 244.976 | -0.969 | -1.088 | BJU B26 FED 21C-27 496
| 336 | 2.2 | 273.7 | 335.926 | -0.929 | -4.099 | BJU B26 FED 12B-26 496
Location: QQ SEC TWP RGE | 426 | 2.1 | 268.3 | 425.862 | -0.867 | -7.471 | BJU B26 FED 12D-26 496
NE 1/4 NW 1/4, SECTION 26, T4S, R96W, 6th P.M. | 517 | 1.5 | 281.5 | 516.817 | -0.679 | -10.305 | BJU B26 FED 13A-26 496
Citing Type: Planned or Actual | 611 | 1.7 | 280.3 | 610.781 | -0.184 | -12.882 | BJU B26 FED 13B-26 496
Planned | 705 | 2.3 | 308.4 | 704.725 | 1.237 | -15.732 | BJU B26 FED 13D-26 496
Deviation Indicator | 800 | 3.1 | 318.3 | 799.62 | 4.339 | -18.935 | BJU B26 FED 14A-26 496
Directional | 895 | 4 | 317.7 | 894.436 | 8.708 | -22.874 | BJU B26 FED 14D-26 496
North Reference | 989 | 5.2 | 317.3 | 988.132 | 14.263 | -27.97 | BJU B26 FED 15A-26 496
True | 1084 | 6.5 | 323.9 | 1082.636 | 21.772 | -34.058 | BJU B26 FED 15B-26 496
Grid Type | 1178 | 7.7 | 335.6 | 1175.918 | 31.807 | -39.794 | BJU B26 FED 21D-26 496
#VALUE! | 1273 | 7.3 | 333.2 | 1270.106 | 42.99 | -45.145 | BJU B26 FED 22A-26 496
| 1367 | 7.7 | 326.7 | 1363.303 | 53.584 | -51.295 | BJU B26 FED 22B-26 496
| 1462 | 7.7 | 323.4 | 1457.447 | 64.013 | -58.584 | BJU B26 FED 22C-26 496
| 1556 | 8.1 | 321.8 | 1550.555 | 74.273 | -66.434 | BJU B26 FED 22D-26 496
| 1651 | 8.9 | 322.5 | 1644.511 | 85.363 | -75.047 | BJU B26 FED 23A-26 496
| 1745 | 9.1 | 325.6 | 1737.354 | 97.265 | -83.673 | BJU B26 FED 23B-26 496
| 1840 | 9.4 | 330 | 1831.12 | 110.183 | -91.796 | BJU B26 FED 23D-26 496
| 1934 | 9.9 | 327.8 | 1923.789 | 123.669 | -99.94 | BJU B26 FED 24A-26 496
| 2029 | 9.8 | 321.7 | 2017.392 | 136.924 | -109.303 | BJU B26 FED 24B-26 496
| 2123 | 10.4 | 317 | 2109.936 | 149.408 | -120.048 | BJU B26 FED 24C-26 496
| 2218 | 9.7 | 314.7 | 2203.478 | 161.309 | -131.585 | BJU B26 FED 24D-26 496
| 2312 | 9.9 | 313 | 2296.107 | 172.39 | -143.124 | BJU B26 FED 25A-26 496
| 2407 | 10.2 | 317 | 2389.65 | 184.111 | -154.833 | BJU B26 FED 25B-26 496
| 2502 | 10.3 | 316.1 | 2483.134 | 196.383 | -166.459
| 2596 | 10 | 318.3 | 2575.663 | 208.532 | -177.715
| 2691 | 9.2 | 319.1 | 2669.332 | 220.431 | -188.175
| 2786 | 8.5 | 316.9 | 2763.201 | 231.298 | -197.945
| 2880 | 9.1 | 321.7 | 2856.095 | 242.204 | -207.299
| 2975 | 9.7 | 325.3 | 2949.82 | 254.68 | -216.511
| 3070 | 9.2 | 322 | 3043.531 | 267.244 | -225.743
| 3164 | 9.1 | 320.5 | 3136.335 | 278.901 | -235.097
| 3259 | 8.8 | 320.2 | 3230.178 | 290.281 | -244.528
| 3354 | 8.6 | 319.4 | 3324.085 | 301.257 | -253.802
| 3448 | 8.1 | 319.7 | 3417.088 | 311.644 | -262.659
| 3543 | 9.1 | 325.2 | 3511.021 | 322.918 | -271.275
| 3637 | 8.4 | 324 | 3603.926 | 334.577 | -279.553
| 3732 | 7.7 | 321.8 | 3697.99 | 345.192 | -287.568
| 3750 | 8.06 | 321.8 | 3715.82 | 347.132 | -289.094
| 3788 | 7.093 | 328.74 | 3753.488 | 351.231 | -291.959
| 3800 | 7.109 | 325.831 | 3765.396 | 352.478 | -292.76
| 3820.205 | 7.177 | 320.986 | 3785.444 | 354.493 | -294.257
| 3900 | 7.177 | 320.986 | 3864.614 | 362.24 | -300.533
| 4000 | 7.177 | 320.986 | 3963.831 | 371.948 | -308.398
| 4100 | 7.177 | 320.986 | 4063.047 | 381.655 | -316.264
| 4200 | 7.177 | 320.986 | 4162.264 | 391.363 | -324.129
| 4300 | 7.177 | 320.986 | 4261.48 | 401.071 | -331.994
| 4400 | 7.177 | 320.986 | 4360.696 | 410.779 | -339.859
| 4500 | 7.177 | 320.986 | 4459.913 | 420.487 | -347.724
| 4600 | 7.177 | 320.986 | 4559.129 | 430.194 | -355.59
| 4700 | 7.177 | 320.986 | 4658.346 | 439.902 | -363.455
| 4800 | 7.177 | 320.986 | 4757.562 | 449.61 | -371.32
| 4900 | 7.177 | 320.986 | 4856.778 | 459.318 | -379.185
| 5000 | 7.177 | 320.986 | 4955.995 | 469.026 | -387.05
| 5100 | 7.177 | 320.986 | 5055.211 | 478.733 | -394.916
| 5200 | 7.177 | 320.986 | 5154.428 | 488.441 | -402.781
| 5300 | 7.177 | 320.986 | 5253.644 | 498.149 | -410.646
| 5400 | 7.177 | 320.986 | 5352.861 | 507.857 | -418.511
| 5500 | 7.177 | 320.986 | 5452.077 | 517.565 | -426.376
| 5600 | 7.177 | 320.986 | 5551.293 | 527.272 | -434.242
| 5700 | 7.177 | 320.986 | 5650.51 | 536.98 | -442.107
| 5800 | 7.177 | 320.986 | 5749.726 | 546.688 | -449.972
| 5900 | 7.177 | 320.986 | 5848.943 | 556.396 | -457.837
| 6000 | 7.177 | 320.986 | 5948.159 | 566.104 | -465.702
| 6100 | 7.177 | 320.986 | 6047.375 | 575.811 | -473.568
| 6200 | 7.177 | 320.986 | 6146.592 | 585.519 | -481.433
| 6300 | 7.177 | 320.986 | 6245.808 | 595.227 | -489.298
| 6400 | 7.177 | 320.986 | 6345.025 | 604.935 | -497.163
| 6500 | 7.177 | 320.986 | 6444.241 | 614.643 | -505.028
| 6600 | 7.177 | 320.986 | 6543.458 | 624.35 | -512.893
| 6700 | 7.177 | 320.986 | 6642.674 | 634.058 | -520.759
| 6800 | 7.177 | 320.986 | 6741.89 | 643.766 | -528.624
| 6900 | 7.177 | 320.986 | 6841.107 | 653.474 | -536.489
| 7000 | 7.177 | 320.986 | 6940.323 | 663.182 | -544.354
| 7100 | 7.177 | 320.986 | 7039.54 | 672.889 | -552.219
| 7200 | 7.177 | 320.986 | 7138.756 | 682.597 | -560.085
| 7300 | 7.177 | 320.986 | 7237.972 | 692.305 | -567.95
| 7400 | 7.177 | 320.986 | 7337.189 | 702.013 | -575.815
| 7500 | 7.177 | 320.986 | 7436.405 | 711.721 | -583.68
| 7600 | 7.177 | 320.986 | 7535.622 | 721.429 | -591.545
| 7700 | 7.177 | 320.986 | 7634.838 | 731.136 | -599.411
| 7800 | 7.177 | 320.986 | 7734.055 | 740.844 | -607.276
| 7900 | 7.177 | 320.986 | 7833.271 | 750.552 | -615.141
| 7942.442 | 7.177 | 320.986 | 7875.38 | 754.672 | -618.479
| 8000 | 5.451 | 320.986 | 7932.587 | 759.59 | -622.464
| 8100 | 2.451 | 320.986 | 8032.338 | 764.943 | -626.8
| 8181.687 | 0 | 0 | 8114 | 766.3 | -627.9
| 8200 | 0.275 | 249.988 | 8132.313 | 766.285 | -627.941
| 8280.051 | 1.475 | 249.988 | 8212.354 | 765.867 | -629.09
| 8300 | 1.475 | 249.988 | 8232.296 | 765.691 | -629.573
| 8400 | 1.475 | 249.988 | 8332.262 | 764.81 | -631.992
| 8500 | 1.475 | 249.988 | 8432.229 | 763.928 | -634.411
| 8600 | 1.475 | 249.988 | 8532.196 | 763.047 | -636.831
| 8700 | 1.475 | 249.988 | 8632.163 | 762.166 | -639.25
| 8800 | 1.475 | 249.988 | 8732.13 | 761.285 | -641.67
| 8900 | 1.475 | 249.988 | 8832.097 | 760.404 | -644.089
| 9000 | 1.475 | 249.988 | 8932.064 | 759.522 | -646.509
| 9100 | 1.475 | 249.988 | 9032.03 | 758.641 | -648.928
| 9200 | 1.475 | 249.988 | 9131.997 | 757.76 | -651.347
| 9300 | 1.475 | 249.988 | 9231.964 | 756.879 | -653.767
| 9400 | 1.475 | 249.988 | 9331.931 | 755.998 | -656.186
| 9500 | 1.475 | 249.988 | 9431.898 | 755.116 | -658.606
| 9600 | 1.475 | 249.988 | 9531.865 | 754.235 | -661.025
| 9700 | 1.475 | 249.988 | 9631.831 | 753.354 | -663.444
| 9800 | 1.475 | 249.988 | 9731.798 | 752.473 | -665.864
| 9900 | 1.475 | 249.988 | 9831.765 | 751.592 | -668.283
| 10000 | 1.475 | 249.988 | 9931.732 | 750.711 | -670.703
| 10100 | 1.475 | 249.988 | 10031.699 | 749.829 | -673.122
| 10200 | 1.475 | 249.988 | 10131.666 | 748.948 | -675.542
| 10300 | 1.475 | 249.988 | 10231.633 | 748.067 | -677.961
| 10400 | 1.475 | 249.988 | 10331.599 | 747.186 | -680.38
| 10500 | 1.475 | 249.988 | 10431.566 | 746.305 | -682.8
| 10600 | 1.475 | 249.988 | 10531.533 | 745.423 | -685.219
| 10700 | 1.475 | 249.988 | 10631.5 | 744.542 | -687.639
| 10800 | 1.475 | 249.988 | 10731.467 | 743.661 | -690.058
| 10900 | 1.475 | 249.988 | 10831.434 | 742.78 | -692.477
| 11000 | 1.475 | 249.988 | 10931.4 | 741.899 | -694.897
| 11100 | 1.475 | 249.988 | 11031.367 | 741.017 | -697.316
| 11200 | 1.475 | 249.988 | 11131.334 | 740.136 | -699.736
| 11300 | 1.475 | 249.988 | 11231.301 | 739.255 | -702.155
| 11400 | 1.475 | 249.988 | 11331.268 | 738.374 | -704.575
| 11500 | 1.475 | 249.988 | 11431.235 | 737.493 | -706.994
| 11600 | 1.475 | 249.988 | 11531.201 | 736.611 | -709.413
| 11700 | 1.475 | 249.988 | 11631.168 | 735.73 | -711.833
| 11800 | 1.475 | 249.988 | 11731.135 | 734.849 | -714.252
| 11900 | 1.475 | 249.988 | 11831.102 | 733.968 | -716.672
| 12000 | 1.475 | 249.988 | 11931.069 | 733.087 | -719.091
| 12100 | 1.475 | 249.988 | 12031.036 | 732.205 | -721.51
| 12111.968 | 1.475 | 249.988 | 12043 | 732.1 | -721.8

## Sheet1 (hidden)
Nichols Federal 0994-24-21E
Nichols 0994-24-21W
Nichols 0994-24-20W
Nichols Federal 0994-24-20E
Nichols Federal 0994-24-19E
Nichols 0994-24-19W
Nichols 0994-24-18W
Nichols Federal 0994-24-18E
Nichols Federal 0994-24-17E
Nichols 0994-24-17W
Nichols 0994-24-16E
Nichols 0994-24-15E
Nichols 0994-24-16W
Nichols 0994-24-13E
Nichols 0994-24-12E
Nichols 0994-24-12W
Nichols 0994-24-11W
Nichols 0994-24-11E
Nichols 0994-24-10E
Nichols 0994-24-10W

## Lookup (hidden)
North Reference | RetunValue | Grid Type | ReturnValue | Deviation Indicator | ReturnValue
| 2 |  | 0 |  | 2
True |  | SPCS-Colorado Central-NAD27 |  | Directional
Grid |  | SPCS-Colorado Central-NAD83 |  | High Angle
|  | SPCS-Colorado North-NAD27 |  | Horizontal
SPCS-Colorado North-NAD83
SPCS-Colorado South-NAD27
SPCS-Colorado South-NAD83
UTM-Zone 12 NAD27
UTM-Zone 12 NAD83
UTM-Zone 13 NAD27
UTM-Zone 13 NAD83