## Data
Header Information | measured depth (ft) | inclination (°) | azimuth (°) | true vertical depth (ft) | northing +N/-S (ft) | easting +E/-W (ft)
Operator Name | 0 | 0 | 0 | 0 | 0 | 0
Bayswater Exploration & Production, LLC | 23 | 0 | 0 | 23 | 0 | 0
Operator Number | 100 | 0 | 0 | 100 | 0 | 0
10261 | 200 | 0 | 0 | 200 | 0 | 0
Well Name and Number | 300 | 0 | 0 | 300 | 0 | 0
Ruby East 2 | 400 | 0 | 0 | 400 | 0 | 0
API Number (if available) | 500 | 0 | 0 | 500 | 0 | 0
| 600 | 0 | 0 | 600 | 0 | 0
Location: QQ SEC TWP RGE | 700 | 0 | 0 | 700 | 0 | 0
SENW - Section 7 - T7N - R65W | 800 | 0 | 0 | 800 | 0 | 0
Citing Type: Planned or Actual | 900 | 0 | 0 | 900 | 0 | 0
Planned | 1000 | 0 | 0 | 1000 | 0 | 0
Deviation Indicator | 1100 | 0 | 0 | 1100 | 0 | 0
Horizontal | 1200 | 0 | 0 | 1200 | 0 | 0
North Reference | 1300 | 0 | 0 | 1300 | 0 | 0
Grid | 1400 | 0 | 0 | 1400 | 0 | 0
Grid Type | 1500 | 0 | 0 | 1500 | 0 | 0
SPCS-Colorado North-NAD83 | 1573 | 0 | 303.72 | 1573 | 0 | 0
| 1673 | 2 | 303.72 | 1672.98 | 0.97 | -1.45
| 1773 | 4 | 303.72 | 1772.84 | 3.87 | -5.8
| 1873 | 6 | 303.72 | 1872.45 | 8.71 | -13.05
| 1973 | 8 | 303.72 | 1971.7 | 15.48 | -23.19
| 2073 | 10 | 303.72 | 2070.47 | 24.16 | -36.2
| 2173 | 12 | 303.72 | 2168.62 | 34.75 | -52.07
| 2273 | 14 | 303.72 | 2266.06 | 47.24 | -70.78
| 2373 | 16 | 303.72 | 2362.64 | 61.61 | -92.31
| 2473 | 18 | 303.72 | 2458.27 | 77.84 | -116.62
| 2573 | 20 | 303.72 | 2552.82 | 95.91 | -143.7
| 2673 | 22 | 303.72 | 2646.17 | 115.8 | -173.51
| 2773 | 24 | 303.72 | 2738.21 | 137.49 | -206.01
| 2873 | 26 | 303.72 | 2828.84 | 160.95 | -241.16
| 2973 | 28 | 303.72 | 2917.94 | 186.15 | -278.92
| 3073 | 30 | 303.72 | 3005.39 | 213.06 | -319.24
| 3173 | 32 | 303.72 | 3091.11 | 241.65 | -362.08
| 3273 | 34 | 303.72 | 3174.97 | 271.89 | -407.37
| 3373 | 36 | 303.72 | 3256.88 | 303.73 | -455.08
| 3400.78 | 36.56 | 303.72 | 3279.28 | 312.85 | -468.75
| 3473 | 36.56 | 303.72 | 3337.29 | 336.73 | -504.53
| 3573 | 36.56 | 303.72 | 3417.62 | 369.79 | -554.07
| 3673 | 36.56 | 303.72 | 3497.94 | 402.86 | -603.61
| 3773 | 36.56 | 303.72 | 3578.27 | 435.92 | -653.15
| 3873 | 36.56 | 303.72 | 3658.6 | 468.98 | -702.69
| 3973 | 36.56 | 303.72 | 3738.93 | 502.05 | -752.23
| 4073 | 36.56 | 303.72 | 3819.26 | 535.11 | -801.77
| 4173 | 36.56 | 303.72 | 3899.58 | 568.18 | -851.31
| 4273 | 36.56 | 303.72 | 3979.91 | 601.24 | -900.85
| 4373 | 36.56 | 303.72 | 4060.24 | 634.3 | -950.39
| 4473 | 36.56 | 303.72 | 4140.57 | 667.37 | -999.93
| 4573 | 36.56 | 303.72 | 4220.89 | 700.43 | -1049.47
| 4673 | 36.56 | 303.72 | 4301.22 | 733.49 | -1099.01
| 4773 | 36.56 | 303.72 | 4381.55 | 766.56 | -1148.55
| 4873 | 36.56 | 303.72 | 4461.88 | 799.62 | -1198.09
| 4973 | 36.56 | 303.72 | 4542.21 | 832.69 | -1247.63
| 5073 | 36.56 | 303.72 | 4622.53 | 865.75 | -1297.17
| 5173 | 36.56 | 303.72 | 4702.86 | 898.81 | -1346.71
| 5273 | 36.56 | 303.72 | 4783.19 | 931.88 | -1396.25
| 5373 | 36.56 | 303.72 | 4863.52 | 964.94 | -1445.79
| 5473 | 36.56 | 303.72 | 4943.85 | 998 | -1495.33
| 5573 | 36.56 | 303.72 | 5024.17 | 1031.07 | -1544.87
| 5673 | 36.56 | 303.72 | 5104.5 | 1064.13 | -1594.41
| 5773 | 36.56 | 303.72 | 5184.83 | 1097.2 | -1643.95
| 5873 | 36.56 | 303.72 | 5265.16 | 1130.26 | -1693.49
| 5973 | 36.56 | 303.72 | 5345.48 | 1163.32 | -1743.03
| 6073 | 36.56 | 303.72 | 5425.81 | 1196.39 | -1792.57
| 6173 | 36.56 | 303.72 | 5506.14 | 1229.45 | -1842.11
| 6273 | 36.56 | 303.72 | 5586.47 | 1262.51 | -1891.65
| 6373 | 36.56 | 303.72 | 5666.8 | 1295.58 | -1941.19
| 6473 | 36.56 | 303.72 | 5747.12 | 1328.64 | -1990.73
| 6573 | 36.56 | 303.72 | 5827.45 | 1361.71 | -2040.27
| 6673 | 36.56 | 303.72 | 5907.78 | 1394.77 | -2089.81
| 6773 | 36.56 | 303.72 | 5988.11 | 1427.83 | -2139.35
| 6873 | 36.56 | 303.72 | 6068.44 | 1460.9 | -2188.89
| 6973 | 36.56 | 303.72 | 6148.76 | 1493.96 | -2238.43
| 7073 | 36.56 | 303.72 | 6229.09 | 1527.02 | -2287.97
| 7173 | 36.56 | 303.72 | 6309.42 | 1560.09 | -2337.51
| 7273 | 36.56 | 303.72 | 6389.75 | 1593.15 | -2387.05
| 7373 | 36.56 | 303.72 | 6470.07 | 1626.22 | -2436.59
| 7458.63 | 36.56 | 303.72 | 6538.86 | 1654.53 | -2479.02
| 7473 | 35.44 | 305.26 | 6550.49 | 1659.31 | -2485.98
| 7573 | 28.39 | 318.77 | 6635.42 | 1694.01 | -2525.42
| 7673 | 23.36 | 338.75 | 6725.54 | 1730.46 | -2548.33
| 7773 | 21.8 | 4.68 | 6818.1 | 1767.54 | -2554.02
| 7873 | 24.4 | 29.48 | 6910.29 | 1804.13 | -2542.31
| 7973 | 30.1 | 47.59 | 6999.31 | 1839.11 | -2513.55
| 8073 | 37.49 | 59.77 | 7082.45 | 1871.42 | -2468.63
| 8173 | 45.77 | 68.26 | 7157.19 | 1900.09 | -2408.91
| 8273 | 54.52 | 74.6 | 7221.25 | 1924.23 | -2336.19
| 8373 | 63.53 | 79.67 | 7272.7 | 1943.13 | -2252.7
| 8473 | 72.69 | 83.99 | 7309.96 | 1956.19 | -2160.96
| 8573 | 81.94 | 87.89 | 7331.9 | 1963.03 | -2063.77
| 8662.39 | 90.23 | 91.23 | 7338 | 1963.7 | -1974.68
| 8673 | 90.23 | 91.23 | 7337.96 | 1963.47 | -1964.07
| 8773 | 90.23 | 91.23 | 7337.55 | 1961.32 | -1864.1
| 8873 | 90.23 | 91.23 | 7337.14 | 1959.18 | -1764.12
| 8973 | 90.23 | 91.23 | 7336.73 | 1957.03 | -1664.14
| 9073 | 90.23 | 91.23 | 7336.32 | 1954.89 | -1564.17
| 9173 | 90.23 | 91.23 | 7335.91 | 1952.74 | -1464.19
| 9273 | 90.23 | 91.23 | 7335.5 | 1950.6 | -1364.21
| 9373 | 90.23 | 91.23 | 7335.09 | 1948.45 | -1264.24
| 9473 | 90.23 | 91.23 | 7334.68 | 1946.31 | -1164.26
| 9573 | 90.23 | 91.23 | 7334.27 | 1944.16 | -1064.29
| 9673 | 90.23 | 91.23 | 7333.86 | 1942.01 | -964.31
| 9773 | 90.23 | 91.23 | 7333.45 | 1939.87 | -864.33
| 9873 | 90.23 | 91.23 | 7333.04 | 1937.72 | -764.36
| 9973 | 90.23 | 91.23 | 7332.63 | 1935.58 | -664.38
| 10073 | 90.23 | 91.23 | 7332.22 | 1933.43 | -564.41
| 10173 | 90.23 | 91.23 | 7331.81 | 1931.29 | -464.43
| 10273 | 90.23 | 91.23 | 7331.4 | 1929.14 | -364.45
| 10373 | 90.23 | 91.23 | 7330.99 | 1927 | -264.48
| 10473 | 90.23 | 91.23 | 7330.59 | 1924.85 | -164.5
| 10573 | 90.23 | 91.23 | 7330.18 | 1922.71 | -64.52
| 10673 | 90.23 | 91.23 | 7329.77 | 1920.56 | 35.45
| 10773 | 90.23 | 91.23 | 7329.36 | 1918.42 | 135.43
| 10873 | 90.23 | 91.23 | 7328.95 | 1916.27 | 235.4
| 10973 | 90.23 | 91.23 | 7328.54 | 1914.13 | 335.38
| 11073 | 90.23 | 91.23 | 7328.13 | 1911.98 | 435.36
| 11173 | 90.23 | 91.23 | 7327.72 | 1909.83 | 535.33
| 11273 | 90.23 | 91.23 | 7327.31 | 1907.69 | 635.31
| 11373 | 90.23 | 91.23 | 7326.9 | 1905.54 | 735.28
| 11473 | 90.23 | 91.23 | 7326.49 | 1903.4 | 835.26
| 11573 | 90.23 | 91.23 | 7326.08 | 1901.25 | 935.24
| 11673 | 90.23 | 91.23 | 7325.67 | 1899.11 | 1035.21
| 11773 | 90.23 | 91.23 | 7325.26 | 1896.96 | 1135.19
| 11873 | 90.23 | 91.23 | 7324.85 | 1894.82 | 1235.17
| 11973 | 90.23 | 91.23 | 7324.44 | 1892.67 | 1335.14
| 12073 | 90.23 | 91.23 | 7324.03 | 1890.53 | 1435.12
| 12173 | 90.23 | 91.23 | 7323.62 | 1888.38 | 1535.09
| 12273 | 90.23 | 91.23 | 7323.21 | 1886.24 | 1635.07
| 12373 | 90.23 | 91.23 | 7322.8 | 1884.09 | 1735.05
| 12473 | 90.23 | 91.23 | 7322.4 | 1881.95 | 1835.02
| 12573 | 90.23 | 91.23 | 7321.99 | 1879.8 | 1935
| 12673 | 90.23 | 91.23 | 7321.58 | 1877.65 | 2034.97
| 12773 | 90.23 | 91.23 | 7321.17 | 1875.51 | 2134.95
| 12873 | 90.23 | 91.23 | 7320.76 | 1873.36 | 2234.93
| 12973 | 90.23 | 91.23 | 7320.35 | 1871.22 | 2334.9
| 13073 | 90.23 | 91.23 | 7319.94 | 1869.07 | 2434.88
| 13173 | 90.23 | 91.23 | 7319.53 | 1866.93 | 2534.86
| 13273 | 90.23 | 91.23 | 7319.12 | 1864.78 | 2634.83
| 13373 | 90.23 | 91.23 | 7318.71 | 1862.64 | 2734.81
| 13473 | 90.23 | 91.23 | 7318.3 | 1860.49 | 2834.78
| 13573 | 90.23 | 91.23 | 7317.89 | 1858.35 | 2934.76
| 13673 | 90.23 | 91.23 | 7317.48 | 1856.2 | 3034.74
| 13773 | 90.23 | 91.23 | 7317.07 | 1854.06 | 3134.71
| 13873 | 90.23 | 91.23 | 7316.66 | 1851.91 | 3234.69
| 13973 | 90.23 | 91.23 | 7316.25 | 1849.77 | 3334.66
| 14073 | 90.23 | 91.23 | 7315.84 | 1847.62 | 3434.64
| 14173 | 90.23 | 91.23 | 7315.43 | 1845.47 | 3534.62
| 14273 | 90.23 | 91.23 | 7315.02 | 1843.33 | 3634.59
| 14373 | 90.23 | 91.23 | 7314.61 | 1841.18 | 3734.57
| 14473 | 90.23 | 91.23 | 7314.2 | 1839.04 | 3834.54
| 14573 | 90.23 | 91.23 | 7313.8 | 1836.89 | 3934.52
| 14673 | 90.23 | 91.23 | 7313.39 | 1834.75 | 4034.5
| 14773 | 90.23 | 91.23 | 7312.98 | 1832.6 | 4134.47
| 14873 | 90.23 | 91.23 | 7312.57 | 1830.46 | 4234.45
| 14973 | 90.23 | 91.23 | 7312.16 | 1828.31 | 4334.43
| 15073 | 90.23 | 91.23 | 7311.75 | 1826.17 | 4434.4
| 15173 | 90.23 | 91.23 | 7311.34 | 1824.02 | 4534.38
| 15273 | 90.23 | 91.23 | 7310.93 | 1821.88 | 4634.35
| 15373 | 90.23 | 91.23 | 7310.52 | 1819.73 | 4734.33
| 15473 | 90.23 | 91.23 | 7310.11 | 1817.59 | 4834.31
| 15573 | 90.23 | 91.23 | 7309.7 | 1815.44 | 4934.28
| 15673 | 90.23 | 91.23 | 7309.29 | 1813.3 | 5034.26
| 15773 | 90.23 | 91.23 | 7308.88 | 1811.15 | 5134.23
| 15873 | 90.23 | 91.23 | 7308.47 | 1809 | 5234.21
| 15973 | 90.23 | 91.23 | 7308.06 | 1806.86 | 5334.19
| 16073 | 90.23 | 91.23 | 7307.65 | 1804.71 | 5434.16
| 16173 | 90.23 | 91.23 | 7307.24 | 1802.57 | 5534.14
| 16273 | 90.23 | 91.23 | 7306.83 | 1800.42 | 5634.12
| 16373 | 90.23 | 91.23 | 7306.42 | 1798.28 | 5734.09
| 16473 | 90.23 | 91.23 | 7306.01 | 1796.13 | 5834.07
| 16573 | 90.23 | 91.23 | 7305.61 | 1793.99 | 5934.04
| 16673 | 90.23 | 91.23 | 7305.2 | 1791.84 | 6034.02
| 16773 | 90.23 | 91.23 | 7304.79 | 1789.7 | 6134
| 16873 | 90.23 | 91.23 | 7304.38 | 1787.55 | 6233.97
| 16973 | 90.23 | 91.23 | 7303.97 | 1785.41 | 6333.95
| 17073 | 90.23 | 91.23 | 7303.56 | 1783.26 | 6433.92
| 17173 | 90.23 | 91.23 | 7303.15 | 1781.12 | 6533.9
| 17273 | 90.23 | 91.23 | 7302.74 | 1778.97 | 6633.88
| 17373 | 90.23 | 91.23 | 7302.33 | 1776.82 | 6733.85
| 17473 | 90.23 | 91.23 | 7301.92 | 1774.68 | 6833.83
| 17573 | 90.23 | 91.23 | 7301.51 | 1772.53 | 6933.81
| 17673 | 90.23 | 91.23 | 7301.1 | 1770.39 | 7033.78
| 17773 | 90.23 | 91.23 | 7300.69 | 1768.24 | 7133.76
| 17873 | 90.23 | 91.23 | 7300.28 | 1766.1 | 7233.73
| 17973 | 90.23 | 91.23 | 7299.87 | 1763.95 | 7333.71
| 18073 | 90.23 | 91.23 | 7299.46 | 1761.81 | 7433.69
| 18173 | 90.23 | 91.23 | 7299.05 | 1759.66 | 7533.66
| 18273 | 90.23 | 91.23 | 7298.64 | 1757.52 | 7633.64
| 18373 | 90.23 | 91.23 | 7298.23 | 1755.37 | 7733.61
| 18430.09 | 90.23 | 91.23 | 7298 | 1754.15 | 7790.69

## Lookup (hidden)
North Reference | RetunValue | Grid Type | ReturnValue | Deviation Indicator | ReturnValue
| 3 |  | 5 |  | 4
True |  | SPCS-Colorado Central-NAD27 |  | Directional
Grid |  | SPCS-Colorado Central-NAD83 |  | High Angle
|  | SPCS-Colorado North-NAD27 |  | Horizontal
SPCS-Colorado North-NAD83
SPCS-Colorado South-NAD27
SPCS-Colorado South-NAD83
UTM-Zone 12 NAD27
UTM-Zone 12 NAD83
UTM-Zone 13 NAD27
UTM-Zone 13 NAD83