## Data
Header Information | measured depth (ft) | inclination (°) | azimuth (°) | true vertical depth (ft) | northing +N/-S (ft) | easting +E/-W (ft)
Operator Name | 0 | 0 | 0 | 0 | 0 | 0
Bayswater Exploration & Production, LLC | 23 | 0 | 0 | 23 | 0 | 0
Operator Number | 100 | 0 | 0 | 100 | 0 | 0
10261 | 200 | 0 | 0 | 200 | 0 | 0
Well Name and Number | 300 | 0 | 0 | 300 | 0 | 0
Ruby East 3 | 400 | 0 | 0 | 400 | 0 | 0
API Number (if available) | 500 | 0 | 0 | 500 | 0 | 0
| 600 | 0 | 0 | 600 | 0 | 0
Location: QQ SEC TWP RGE | 700 | 0 | 0 | 700 | 0 | 0
SENW - Section 7 - T7N - R65W | 800 | 0 | 0 | 800 | 0 | 0
Citing Type: Planned or Actual | 900 | 0 | 0 | 900 | 0 | 0
Planned | 1000 | 0 | 0 | 1000 | 0 | 0
Deviation Indicator | 1100 | 0 | 0 | 1100 | 0 | 0
Horizontal | 1200 | 0 | 0 | 1200 | 0 | 0
North Reference | 1300 | 0 | 0 | 1300 | 0 | 0
Grid | 1400 | 0 | 0 | 1400 | 0 | 0
Grid Type | 1500 | 0 | 0 | 1500 | 0 | 0
SPCS-Colorado North-NAD83 | 1573 | 0 | 297.46 | 1573 | 0 | 0
| 1673 | 2 | 297.46 | 1672.98 | 0.8 | -1.55
| 1773 | 4 | 297.46 | 1772.84 | 3.22 | -6.19
| 1873 | 6 | 297.46 | 1872.45 | 7.24 | -13.93
| 1973 | 8 | 297.46 | 1971.7 | 12.86 | -24.74
| 2073 | 10 | 297.46 | 2070.47 | 20.07 | -38.62
| 2173 | 12 | 297.46 | 2168.62 | 28.87 | -55.55
| 2273 | 14 | 297.46 | 2266.06 | 39.24 | -75.51
| 2373 | 16 | 297.46 | 2362.64 | 51.18 | -98.47
| 2473 | 18 | 297.46 | 2458.27 | 64.66 | -124.42
| 2573 | 20 | 297.46 | 2552.82 | 79.67 | -153.3
| 2673 | 22 | 297.46 | 2646.17 | 96.19 | -185.1
| 2773 | 24 | 297.46 | 2738.21 | 114.21 | -219.77
| 2873 | 26 | 297.46 | 2828.84 | 133.7 | -257.27
| 2973 | 28 | 297.46 | 2917.94 | 154.63 | -297.55
| 3073 | 30 | 297.46 | 3005.39 | 176.99 | -340.57
| 3173 | 32 | 297.46 | 3091.11 | 200.74 | -386.26
| 3273 | 34 | 297.46 | 3174.97 | 225.85 | -434.59
| 3362.38 | 35.79 | 297.46 | 3248.28 | 249.43 | -479.96
| 3373 | 35.79 | 297.46 | 3256.89 | 252.29 | -485.47
| 3473 | 35.79 | 297.46 | 3338.01 | 279.26 | -537.36
| 3573 | 35.79 | 297.46 | 3419.13 | 306.22 | -589.25
| 3673 | 35.79 | 297.46 | 3500.25 | 333.19 | -641.14
| 3773 | 35.79 | 297.46 | 3581.37 | 360.16 | -693.03
| 3873 | 35.79 | 297.46 | 3662.49 | 387.12 | -744.91
| 3973 | 35.79 | 297.46 | 3743.61 | 414.09 | -796.8
| 4073 | 35.79 | 297.46 | 3824.73 | 441.05 | -848.69
| 4173 | 35.79 | 297.46 | 3905.84 | 468.02 | -900.58
| 4273 | 35.79 | 297.46 | 3986.96 | 494.99 | -952.47
| 4373 | 35.79 | 297.46 | 4068.08 | 521.95 | -1004.36
| 4473 | 35.79 | 297.46 | 4149.2 | 548.92 | -1056.25
| 4573 | 35.79 | 297.46 | 4230.32 | 575.89 | -1108.14
| 4673 | 35.79 | 297.46 | 4311.44 | 602.85 | -1160.03
| 4773 | 35.79 | 297.46 | 4392.56 | 629.82 | -1211.92
| 4873 | 35.79 | 297.46 | 4473.68 | 656.78 | -1263.81
| 4973 | 35.79 | 297.46 | 4554.8 | 683.75 | -1315.7
| 5073 | 35.79 | 297.46 | 4635.92 | 710.72 | -1367.59
| 5173 | 35.79 | 297.46 | 4717.04 | 737.68 | -1419.48
| 5273 | 35.79 | 297.46 | 4798.15 | 764.65 | -1471.37
| 5373 | 35.79 | 297.46 | 4879.27 | 791.62 | -1523.26
| 5473 | 35.79 | 297.46 | 4960.39 | 818.58 | -1575.15
| 5573 | 35.79 | 297.46 | 5041.51 | 845.55 | -1627.04
| 5673 | 35.79 | 297.46 | 5122.63 | 872.52 | -1678.93
| 5773 | 35.79 | 297.46 | 5203.75 | 899.48 | -1730.82
| 5873 | 35.79 | 297.46 | 5284.87 | 926.45 | -1782.7
| 5973 | 35.79 | 297.46 | 5365.99 | 953.41 | -1834.59
| 6073 | 35.79 | 297.46 | 5447.11 | 980.38 | -1886.48
| 6173 | 35.79 | 297.46 | 5528.23 | 1007.35 | -1938.37
| 6273 | 35.79 | 297.46 | 5609.35 | 1034.31 | -1990.26
| 6373 | 35.79 | 297.46 | 5690.46 | 1061.28 | -2042.15
| 6473 | 35.79 | 297.46 | 5771.58 | 1088.25 | -2094.04
| 6573 | 35.79 | 297.46 | 5852.7 | 1115.21 | -2145.93
| 6673 | 35.79 | 297.46 | 5933.82 | 1142.18 | -2197.82
| 6773 | 35.79 | 297.46 | 6014.94 | 1169.14 | -2249.71
| 6873 | 35.79 | 297.46 | 6096.06 | 1196.11 | -2301.6
| 6973 | 35.79 | 297.46 | 6177.18 | 1223.08 | -2353.49
| 7073 | 35.79 | 297.46 | 6258.3 | 1250.04 | -2405.38
| 7173 | 35.79 | 297.46 | 6339.42 | 1277.01 | -2457.27
| 7192.53 | 35.79 | 297.46 | 6355.26 | 1282.28 | -2467.4
| 7273 | 29.18 | 306.06 | 6423.14 | 1304.71 | -2504.2
| 7373 | 22.19 | 322.75 | 6513.32 | 1334.17 | -2535.42
| 7473 | 18.08 | 349.58 | 6607.38 | 1364.54 | -2549.69
| 7573 | 18.83 | 21.46 | 6702.48 | 1394.89 | -2546.58
| 7673 | 24 | 45.22 | 6795.72 | 1424.31 | -2526.19
| 7773 | 31.48 | 59.64 | 6884.26 | 1451.91 | -2489.14
| 7873 | 39.98 | 68.71 | 6965.43 | 1476.83 | -2436.54
| 7973 | 48.98 | 74.97 | 7036.74 | 1498.33 | -2370.01
| 8073 | 58.23 | 79.7 | 7096.04 | 1515.76 | -2291.56
| 8173 | 67.62 | 83.56 | 7141.52 | 1528.57 | -2203.57
| 8273 | 77.1 | 86.92 | 7171.8 | 1536.39 | -2108.72
| 8373 | 86.61 | 90.04 | 7185.96 | 1538.98 | -2009.89
| 8411.99 | 90.32 | 91.23 | 7187 | 1538.55 | -1970.92
| 8473 | 90.32 | 91.23 | 7186.66 | 1537.24 | -1909.93
| 8573 | 90.32 | 91.23 | 7186.09 | 1535.09 | -1809.95
| 8673 | 90.32 | 91.23 | 7185.53 | 1532.94 | -1709.97
| 8773 | 90.32 | 91.23 | 7184.97 | 1530.8 | -1610
| 8873 | 90.32 | 91.23 | 7184.4 | 1528.65 | -1510.02
| 8973 | 90.32 | 91.23 | 7183.84 | 1526.51 | -1410.05
| 9073 | 90.32 | 91.23 | 7183.28 | 1524.36 | -1310.07
| 9173 | 90.32 | 91.23 | 7182.71 | 1522.21 | -1210.1
| 9273 | 90.32 | 91.23 | 7182.15 | 1520.07 | -1110.12
| 9373 | 90.32 | 91.23 | 7181.59 | 1517.92 | -1010.15
| 9473 | 90.32 | 91.23 | 7181.02 | 1515.78 | -910.17
| 9573 | 90.32 | 91.23 | 7180.46 | 1513.63 | -810.2
| 9673 | 90.32 | 91.23 | 7179.9 | 1511.49 | -710.22
| 9773 | 90.32 | 91.23 | 7179.33 | 1509.34 | -610.25
| 9873 | 90.32 | 91.23 | 7178.77 | 1507.19 | -510.27
| 9973 | 90.32 | 91.23 | 7178.21 | 1505.05 | -410.29
| 10073 | 90.32 | 91.23 | 7177.65 | 1502.9 | -310.32
| 10173 | 90.32 | 91.23 | 7177.08 | 1500.76 | -210.34
| 10273 | 90.32 | 91.23 | 7176.52 | 1498.61 | -110.37
| 10373 | 90.32 | 91.23 | 7175.96 | 1496.46 | -10.39
| 10473 | 90.32 | 91.23 | 7175.39 | 1494.32 | 89.58
| 10573 | 90.32 | 91.23 | 7174.83 | 1492.17 | 189.56
| 10673 | 90.32 | 91.23 | 7174.27 | 1490.03 | 289.53
| 10773 | 90.32 | 91.23 | 7173.7 | 1487.88 | 389.51
| 10873 | 90.32 | 91.23 | 7173.14 | 1485.73 | 489.48
| 10973 | 90.32 | 91.23 | 7172.58 | 1483.59 | 589.46
| 11073 | 90.32 | 91.23 | 7172.01 | 1481.44 | 689.43
| 11173 | 90.32 | 91.23 | 7171.45 | 1479.3 | 789.41
| 11273 | 90.32 | 91.23 | 7170.89 | 1477.15 | 889.39
| 11373 | 90.32 | 91.23 | 7170.32 | 1475 | 989.36
| 11473 | 90.32 | 91.23 | 7169.76 | 1472.86 | 1089.34
| 11573 | 90.32 | 91.23 | 7169.2 | 1470.71 | 1189.31
| 11673 | 90.32 | 91.23 | 7168.63 | 1468.57 | 1289.29
| 11773 | 90.32 | 91.23 | 7168.07 | 1466.42 | 1389.26
| 11873 | 90.32 | 91.23 | 7167.51 | 1464.27 | 1489.24
| 11973 | 90.32 | 91.23 | 7166.94 | 1462.13 | 1589.21
| 12073 | 90.32 | 91.23 | 7166.38 | 1459.98 | 1689.19
| 12173 | 90.32 | 91.23 | 7165.82 | 1457.84 | 1789.16
| 12273 | 90.32 | 91.23 | 7165.26 | 1455.69 | 1889.14
| 12373 | 90.32 | 91.23 | 7164.69 | 1453.54 | 1989.11
| 12473 | 90.32 | 91.23 | 7164.13 | 1451.4 | 2089.09
| 12573 | 90.32 | 91.23 | 7163.57 | 1449.25 | 2189.07
| 12673 | 90.32 | 91.23 | 7163 | 1447.11 | 2289.04
| 12773 | 90.32 | 91.23 | 7162.44 | 1444.96 | 2389.02
| 12873 | 90.32 | 91.23 | 7161.88 | 1442.81 | 2488.99
| 12973 | 90.32 | 91.23 | 7161.31 | 1440.67 | 2588.97
| 13073 | 90.32 | 91.23 | 7160.75 | 1438.52 | 2688.94
| 13173 | 90.32 | 91.23 | 7160.19 | 1436.38 | 2788.92
| 13273 | 90.32 | 91.23 | 7159.62 | 1434.23 | 2888.89
| 13373 | 90.32 | 91.23 | 7159.06 | 1432.08 | 2988.87
| 13473 | 90.32 | 91.23 | 7158.5 | 1429.94 | 3088.84
| 13573 | 90.32 | 91.23 | 7157.93 | 1427.79 | 3188.82
| 13673 | 90.32 | 91.23 | 7157.37 | 1425.65 | 3288.79
| 13773 | 90.32 | 91.23 | 7156.81 | 1423.5 | 3388.77
| 13873 | 90.32 | 91.23 | 7156.24 | 1421.35 | 3488.75
| 13973 | 90.32 | 91.23 | 7155.68 | 1419.21 | 3588.72
| 14073 | 90.32 | 91.23 | 7155.12 | 1417.06 | 3688.7
| 14173 | 90.32 | 91.23 | 7154.55 | 1414.92 | 3788.67
| 14273 | 90.32 | 91.23 | 7153.99 | 1412.77 | 3888.65
| 14373 | 90.32 | 91.23 | 7153.43 | 1410.63 | 3988.62
| 14473 | 90.32 | 91.23 | 7152.86 | 1408.48 | 4088.6
| 14573 | 90.32 | 91.23 | 7152.3 | 1406.33 | 4188.57
| 14673 | 90.32 | 91.23 | 7151.74 | 1404.19 | 4288.55
| 14773 | 90.32 | 91.23 | 7151.18 | 1402.04 | 4388.52
| 14873 | 90.32 | 91.23 | 7150.61 | 1399.9 | 4488.5
| 14973 | 90.32 | 91.23 | 7150.05 | 1397.75 | 4588.47
| 15073 | 90.32 | 91.23 | 7149.49 | 1395.6 | 4688.45
| 15173 | 90.32 | 91.23 | 7148.92 | 1393.46 | 4788.43
| 15273 | 90.32 | 91.23 | 7148.36 | 1391.31 | 4888.4
| 15373 | 90.32 | 91.23 | 7147.8 | 1389.17 | 4988.38
| 15473 | 90.32 | 91.23 | 7147.23 | 1387.02 | 5088.35
| 15573 | 90.32 | 91.23 | 7146.67 | 1384.87 | 5188.33
| 15673 | 90.32 | 91.23 | 7146.11 | 1382.73 | 5288.3
| 15773 | 90.32 | 91.23 | 7145.54 | 1380.58 | 5388.28
| 15873 | 90.32 | 91.23 | 7144.98 | 1378.44 | 5488.25
| 15973 | 90.32 | 91.23 | 7144.42 | 1376.29 | 5588.23
| 16073 | 90.32 | 91.23 | 7143.85 | 1374.14 | 5688.2
| 16173 | 90.32 | 91.23 | 7143.29 | 1372 | 5788.18
| 16273 | 90.32 | 91.23 | 7142.73 | 1369.85 | 5888.15
| 16373 | 90.32 | 91.23 | 7142.16 | 1367.71 | 5988.13
| 16473 | 90.32 | 91.23 | 7141.6 | 1365.56 | 6088.11
| 16573 | 90.32 | 91.23 | 7141.04 | 1363.41 | 6188.08
| 16673 | 90.32 | 91.23 | 7140.47 | 1361.27 | 6288.06
| 16773 | 90.32 | 91.23 | 7139.91 | 1359.12 | 6388.03
| 16873 | 90.32 | 91.23 | 7139.35 | 1356.98 | 6488.01
| 16973 | 90.32 | 91.23 | 7138.78 | 1354.83 | 6587.98
| 17073 | 90.32 | 91.23 | 7138.22 | 1352.68 | 6687.96
| 17173 | 90.32 | 91.23 | 7137.66 | 1350.54 | 6787.93
| 17273 | 90.32 | 91.23 | 7137.1 | 1348.39 | 6887.91
| 17373 | 90.32 | 91.23 | 7136.53 | 1346.25 | 6987.88
| 17473 | 90.32 | 91.23 | 7135.97 | 1344.1 | 7087.86
| 17573 | 90.32 | 91.23 | 7135.41 | 1341.95 | 7187.83
| 17673 | 90.32 | 91.23 | 7134.84 | 1339.81 | 7287.81
| 17773 | 90.32 | 91.23 | 7134.28 | 1337.66 | 7387.79
| 17873 | 90.32 | 91.23 | 7133.72 | 1335.52 | 7487.76
| 17973 | 90.32 | 91.23 | 7133.15 | 1333.37 | 7587.74
| 18073 | 90.32 | 91.23 | 7132.59 | 1331.22 | 7687.71
| 18173 | 90.32 | 91.23 | 7132.03 | 1329.08 | 7787.69
| 18177.72 | 90.32 | 91.23 | 7132 | 1328.98 | 7792.41

## Lookup (hidden)
North Reference | RetunValue | Grid Type | ReturnValue | Deviation Indicator | ReturnValue
| 3 |  | 5 |  | 4
True |  | SPCS-Colorado Central-NAD27 |  | Directional
Grid |  | SPCS-Colorado Central-NAD83 |  | High Angle
|  | SPCS-Colorado North-NAD27 |  | Horizontal
SPCS-Colorado North-NAD83
SPCS-Colorado South-NAD27
SPCS-Colorado South-NAD83
UTM-Zone 12 NAD27
UTM-Zone 12 NAD83
UTM-Zone 13 NAD27
UTM-Zone 13 NAD83