## Data
Header Information | measured depth (ft) | inclination (°) | azimuth (°) | true vertical depth (ft) | northing +N/-S (ft) | easting +E/-W (ft)
Operator Name | 0 | 0 | 0 | 0 | 0 | 0
Bayswater Exploration & Production, LLC | 23 | 0 | 0 | 23 | 0 | 0
Operator Number | 100 | 0 | 0 | 100 | 0 | 0
10261 | 200 | 0 | 0 | 200 | 0 | 0
Well Name and Number | 300 | 0 | 0 | 300 | 0 | 0
Ruby East 4 | 400 | 0 | 0 | 400 | 0 | 0
API Number (if available) | 500 | 0 | 0 | 500 | 0 | 0
| 600 | 0 | 0 | 600 | 0 | 0
Location: QQ SEC TWP RGE | 700 | 0 | 0 | 700 | 0 | 0
SENW - Section 7 - T7N - R65W | 800 | 0 | 0 | 800 | 0 | 0
Citing Type: Planned or Actual | 900 | 0 | 0 | 900 | 0 | 0
Planned | 1000 | 0 | 0 | 1000 | 0 | 0
Deviation Indicator | 1100 | 0 | 0 | 1100 | 0 | 0
Horizontal | 1200 | 0 | 0 | 1200 | 0 | 0
North Reference | 1300 | 0 | 0 | 1300 | 0 | 0
Grid | 1400 | 0 | 0 | 1400 | 0 | 0
Grid Type | 1500 | 0 | 0 | 1500 | 0 | 0
SPCS-Colorado North-NAD83 | 1573 | 0 | 290.93 | 1573 | 0 | 0
| 1673 | 2 | 290.93 | 1672.98 | 0.62 | -1.63
| 1773 | 4 | 290.93 | 1772.84 | 2.49 | -6.52
| 1873 | 6 | 290.93 | 1872.45 | 5.61 | -14.66
| 1973 | 8 | 290.93 | 1971.7 | 9.96 | -26.04
| 2073 | 10 | 290.93 | 2070.47 | 15.55 | -40.65
| 2173 | 12 | 290.93 | 2168.62 | 22.36 | -58.47
| 2273 | 14 | 290.93 | 2266.06 | 30.4 | -79.48
| 2373 | 16 | 290.93 | 2362.64 | 39.64 | -103.65
| 2473 | 18 | 290.93 | 2458.27 | 50.09 | -130.96
| 2573 | 20 | 290.93 | 2552.82 | 61.72 | -161.37
| 2673 | 22 | 290.93 | 2646.17 | 74.52 | -194.84
| 2773 | 24 | 290.93 | 2738.21 | 88.48 | -231.33
| 2873 | 26 | 290.93 | 2828.84 | 103.57 | -270.8
| 2973 | 28 | 290.93 | 2917.94 | 119.79 | -313.2
| 3073 | 30 | 290.93 | 3005.39 | 137.11 | -358.48
| 3173 | 32 | 290.93 | 3091.11 | 155.5 | -406.59
| 3188.98 | 32.32 | 290.93 | 3104.63 | 158.54 | -414.53
| 3273 | 32.32 | 290.93 | 3175.64 | 174.59 | -456.49
| 3373 | 32.32 | 290.93 | 3260.15 | 193.69 | -506.42
| 3473 | 32.32 | 290.93 | 3344.65 | 212.79 | -556.36
| 3573 | 32.32 | 290.93 | 3429.16 | 231.89 | -606.3
| 3673 | 32.32 | 290.93 | 3513.67 | 250.99 | -656.23
| 3773 | 32.32 | 290.93 | 3598.18 | 270.08 | -706.17
| 3873 | 32.32 | 290.93 | 3682.69 | 289.18 | -756.11
| 3973 | 32.32 | 290.93 | 3767.19 | 308.28 | -806.04
| 4073 | 32.32 | 290.93 | 3851.7 | 327.38 | -855.98
| 4173 | 32.32 | 290.93 | 3936.21 | 346.48 | -905.92
| 4273 | 32.32 | 290.93 | 4020.72 | 365.58 | -955.85
| 4373 | 32.32 | 290.93 | 4105.23 | 384.68 | -1005.79
| 4473 | 32.32 | 290.93 | 4189.73 | 403.78 | -1055.73
| 4573 | 32.32 | 290.93 | 4274.24 | 422.88 | -1105.66
| 4673 | 32.32 | 290.93 | 4358.75 | 441.97 | -1155.6
| 4773 | 32.32 | 290.93 | 4443.26 | 461.07 | -1205.53
| 4873 | 32.32 | 290.93 | 4527.77 | 480.17 | -1255.47
| 4973 | 32.32 | 290.93 | 4612.27 | 499.27 | -1305.41
| 5073 | 32.32 | 290.93 | 4696.78 | 518.37 | -1355.34
| 5173 | 32.32 | 290.93 | 4781.29 | 537.47 | -1405.28
| 5273 | 32.32 | 290.93 | 4865.8 | 556.57 | -1455.22
| 5373 | 32.32 | 290.93 | 4950.3 | 575.67 | -1505.15
| 5473 | 32.32 | 290.93 | 5034.81 | 594.77 | -1555.09
| 5573 | 32.32 | 290.93 | 5119.32 | 613.86 | -1605.03
| 5673 | 32.32 | 290.93 | 5203.83 | 632.96 | -1654.96
| 5773 | 32.32 | 290.93 | 5288.34 | 652.06 | -1704.9
| 5873 | 32.32 | 290.93 | 5372.84 | 671.16 | -1754.83
| 5973 | 32.32 | 290.93 | 5457.35 | 690.26 | -1804.77
| 6073 | 32.32 | 290.93 | 5541.86 | 709.36 | -1854.71
| 6173 | 32.32 | 290.93 | 5626.37 | 728.46 | -1904.64
| 6273 | 32.32 | 290.93 | 5710.88 | 747.56 | -1954.58
| 6373 | 32.32 | 290.93 | 5795.38 | 766.66 | -2004.52
| 6473 | 32.32 | 290.93 | 5879.89 | 785.75 | -2054.45
| 6573 | 32.32 | 290.93 | 5964.4 | 804.85 | -2104.39
| 6673 | 32.32 | 290.93 | 6048.91 | 823.95 | -2154.33
| 6773 | 32.32 | 290.93 | 6133.42 | 843.05 | -2204.26
| 6873 | 32.32 | 290.93 | 6217.92 | 862.15 | -2254.2
| 6973 | 32.32 | 290.93 | 6302.43 | 881.25 | -2304.14
| 7073 | 32.32 | 290.93 | 6386.94 | 900.35 | -2354.07
| 7173 | 32.32 | 290.93 | 6471.45 | 919.45 | -2404.01
| 7273 | 32.32 | 290.93 | 6555.96 | 938.55 | -2453.94
| 7301.1 | 32.32 | 290.93 | 6579.7 | 943.91 | -2467.98
| 7373 | 25.84 | 297.37 | 6642.52 | 958 | -2499.88
| 7473 | 17.68 | 313.28 | 6735.4 | 978.48 | -2530.37
| 7573 | 12.42 | 347 | 6832.11 | 999.42 | -2543.87
| 7673 | 13.9 | 31.56 | 6929.72 | 1020.2 | -2540
| 7773 | 20.72 | 56.82 | 7025.27 | 1040.17 | -2518.85
| 7873 | 29.36 | 68.89 | 7115.84 | 1058.73 | -2481.08
| 7973 | 38.62 | 75.69 | 7198.69 | 1075.31 | -2427.84
| 8073 | 48.14 | 80.17 | 7271.31 | 1089.42 | -2360.73
| 8173 | 57.79 | 83.47 | 7331.47 | 1100.62 | -2281.81
| 8273 | 67.51 | 86.13 | 7377.36 | 1108.58 | -2193.46
| 8373 | 77.27 | 88.43 | 7407.59 | 1113.05 | -2098.37
| 8473 | 87.04 | 90.57 | 7421.22 | 1113.89 | -1999.44
| 8504.75 | 90.15 | 91.23 | 7422 | 1113.39 | -1967.71
| 8573 | 90.15 | 91.23 | 7421.83 | 1111.93 | -1899.47
| 8673 | 90.15 | 91.23 | 7421.57 | 1109.78 | -1799.5
| 8773 | 90.15 | 91.23 | 7421.31 | 1107.63 | -1699.52
| 8873 | 90.15 | 91.23 | 7421.06 | 1105.49 | -1599.54
| 8973 | 90.15 | 91.23 | 7420.8 | 1103.34 | -1499.57
| 9073 | 90.15 | 91.23 | 7420.55 | 1101.19 | -1399.59
| 9173 | 90.15 | 91.23 | 7420.29 | 1099.05 | -1299.61
| 9273 | 90.15 | 91.23 | 7420.03 | 1096.9 | -1199.64
| 9373 | 90.15 | 91.23 | 7419.78 | 1094.75 | -1099.66
| 9473 | 90.15 | 91.23 | 7419.52 | 1092.61 | -999.68
| 9573 | 90.15 | 91.23 | 7419.26 | 1090.46 | -899.71
| 9673 | 90.15 | 91.23 | 7419.01 | 1088.31 | -799.73
| 9773 | 90.15 | 91.23 | 7418.75 | 1086.17 | -699.75
| 9873 | 90.15 | 91.23 | 7418.5 | 1084.02 | -599.78
| 9973 | 90.15 | 91.23 | 7418.24 | 1081.87 | -499.8
| 10073 | 90.15 | 91.23 | 7417.98 | 1079.73 | -399.82
| 10173 | 90.15 | 91.23 | 7417.73 | 1077.58 | -299.85
| 10273 | 90.15 | 91.23 | 7417.47 | 1075.43 | -199.87
| 10373 | 90.15 | 91.23 | 7417.22 | 1073.29 | -99.89
| 10473 | 90.15 | 91.23 | 7416.96 | 1071.14 | 0.08
| 10573 | 90.15 | 91.23 | 7416.7 | 1068.99 | 100.06
| 10673 | 90.15 | 91.23 | 7416.45 | 1066.85 | 200.04
| 10773 | 90.15 | 91.23 | 7416.19 | 1064.7 | 300.01
| 10873 | 90.15 | 91.23 | 7415.94 | 1062.56 | 399.99
| 10973 | 90.15 | 91.23 | 7415.68 | 1060.41 | 499.97
| 11073 | 90.15 | 91.23 | 7415.42 | 1058.26 | 599.94
| 11173 | 90.15 | 91.23 | 7415.17 | 1056.12 | 699.92
| 11273 | 90.15 | 91.23 | 7414.91 | 1053.97 | 799.9
| 11373 | 90.15 | 91.23 | 7414.66 | 1051.82 | 899.87
| 11473 | 90.15 | 91.23 | 7414.4 | 1049.68 | 999.85
| 11573 | 90.15 | 91.23 | 7414.14 | 1047.53 | 1099.83
| 11673 | 90.15 | 91.23 | 7413.89 | 1045.38 | 1199.8
| 11773 | 90.15 | 91.23 | 7413.63 | 1043.24 | 1299.78
| 11873 | 90.15 | 91.23 | 7413.38 | 1041.09 | 1399.76
| 11973 | 90.15 | 91.23 | 7413.12 | 1038.94 | 1499.73
| 12073 | 90.15 | 91.23 | 7412.86 | 1036.8 | 1599.71
| 12173 | 90.15 | 91.23 | 7412.61 | 1034.65 | 1699.69
| 12273 | 90.15 | 91.23 | 7412.35 | 1032.5 | 1799.66
| 12373 | 90.15 | 91.23 | 7412.1 | 1030.36 | 1899.64
| 12473 | 90.15 | 91.23 | 7411.84 | 1028.21 | 1999.62
| 12573 | 90.15 | 91.23 | 7411.58 | 1026.06 | 2099.59
| 12673 | 90.15 | 91.23 | 7411.33 | 1023.92 | 2199.57
| 12773 | 90.15 | 91.23 | 7411.07 | 1021.77 | 2299.54
| 12873 | 90.15 | 91.23 | 7410.82 | 1019.62 | 2399.52
| 12973 | 90.15 | 91.23 | 7410.56 | 1017.48 | 2499.5
| 13073 | 90.15 | 91.23 | 7410.3 | 1015.33 | 2599.47
| 13173 | 90.15 | 91.23 | 7410.05 | 1013.18 | 2699.45
| 13273 | 90.15 | 91.23 | 7409.79 | 1011.04 | 2799.43
| 13373 | 90.15 | 91.23 | 7409.54 | 1008.89 | 2899.4
| 13473 | 90.15 | 91.23 | 7409.28 | 1006.75 | 2999.38
| 13573 | 90.15 | 91.23 | 7409.02 | 1004.6 | 3099.36
| 13673 | 90.15 | 91.23 | 7408.77 | 1002.45 | 3199.33
| 13773 | 90.15 | 91.23 | 7408.51 | 1000.31 | 3299.31
| 13873 | 90.15 | 91.23 | 7408.25 | 998.16 | 3399.29
| 13973 | 90.15 | 91.23 | 7408 | 996.01 | 3499.26
| 14073 | 90.15 | 91.23 | 7407.74 | 993.87 | 3599.24
| 14173 | 90.15 | 91.23 | 7407.49 | 991.72 | 3699.22
| 14273 | 90.15 | 91.23 | 7407.23 | 989.57 | 3799.19
| 14373 | 90.15 | 91.23 | 7406.97 | 987.43 | 3899.17
| 14473 | 90.15 | 91.23 | 7406.72 | 985.28 | 3999.15
| 14573 | 90.15 | 91.23 | 7406.46 | 983.13 | 4099.12
| 14673 | 90.15 | 91.23 | 7406.21 | 980.99 | 4199.1
| 14773 | 90.15 | 91.23 | 7405.95 | 978.84 | 4299.08
| 14873 | 90.15 | 91.23 | 7405.69 | 976.69 | 4399.05
| 14973 | 90.15 | 91.23 | 7405.44 | 974.55 | 4499.03
| 15073 | 90.15 | 91.23 | 7405.18 | 972.4 | 4599.01
| 15173 | 90.15 | 91.23 | 7404.93 | 970.25 | 4698.98
| 15273 | 90.15 | 91.23 | 7404.67 | 968.11 | 4798.96
| 15373 | 90.15 | 91.23 | 7404.41 | 965.96 | 4898.94
| 15473 | 90.15 | 91.23 | 7404.16 | 963.81 | 4998.91
| 15573 | 90.15 | 91.23 | 7403.9 | 961.67 | 5098.89
| 15673 | 90.15 | 91.23 | 7403.65 | 959.52 | 5198.87
| 15773 | 90.15 | 91.23 | 7403.39 | 957.37 | 5298.84
| 15873 | 90.15 | 91.23 | 7403.13 | 955.23 | 5398.82
| 15973 | 90.15 | 91.23 | 7402.88 | 953.08 | 5498.8
| 16073 | 90.15 | 91.23 | 7402.62 | 950.94 | 5598.77
| 16173 | 90.15 | 91.23 | 7402.37 | 948.79 | 5698.75
| 16273 | 90.15 | 91.23 | 7402.11 | 946.64 | 5798.73
| 16373 | 90.15 | 91.23 | 7401.85 | 944.5 | 5898.7
| 16473 | 90.15 | 91.23 | 7401.6 | 942.35 | 5998.68
| 16573 | 90.15 | 91.23 | 7401.34 | 940.2 | 6098.66
| 16673 | 90.15 | 91.23 | 7401.09 | 938.06 | 6198.63
| 16773 | 90.15 | 91.23 | 7400.83 | 935.91 | 6298.61
| 16873 | 90.15 | 91.23 | 7400.57 | 933.76 | 6398.59
| 16973 | 90.15 | 91.23 | 7400.32 | 931.62 | 6498.56
| 17073 | 90.15 | 91.23 | 7400.06 | 929.47 | 6598.54
| 17173 | 90.15 | 91.23 | 7399.81 | 927.32 | 6698.52
| 17273 | 90.15 | 91.23 | 7399.55 | 925.18 | 6798.49
| 17373 | 90.15 | 91.23 | 7399.29 | 923.03 | 6898.47
| 17473 | 90.15 | 91.23 | 7399.04 | 920.88 | 6998.45
| 17573 | 90.15 | 91.23 | 7398.78 | 918.74 | 7098.42
| 17673 | 90.15 | 91.23 | 7398.52 | 916.59 | 7198.4
| 17773 | 90.15 | 91.23 | 7398.27 | 914.44 | 7298.38
| 17873 | 90.15 | 91.23 | 7398.01 | 912.3 | 7398.35
| 17973 | 90.15 | 91.23 | 7397.76 | 910.15 | 7498.33
| 18073 | 90.15 | 91.23 | 7397.5 | 908 | 7598.31
| 18173 | 90.15 | 91.23 | 7397.24 | 905.86 | 7698.28
| 18268.59 | 90.15 | 91.23 | 7397 | 903.81 | 7793.85

## Lookup (hidden)
North Reference | RetunValue | Grid Type | ReturnValue | Deviation Indicator | ReturnValue
| 3 |  | 5 |  | 4
True |  | SPCS-Colorado Central-NAD27 |  | Directional
Grid |  | SPCS-Colorado Central-NAD83 |  | High Angle
|  | SPCS-Colorado North-NAD27 |  | Horizontal
SPCS-Colorado North-NAD83
SPCS-Colorado South-NAD27
SPCS-Colorado South-NAD83
UTM-Zone 12 NAD27
UTM-Zone 12 NAD83
UTM-Zone 13 NAD27
UTM-Zone 13 NAD83