## Data
Header Information | measured depth (ft) | inclination (°) | azimuth (°) | true vertical depth (ft) | northing +N/-S (ft) | easting +E/-W (ft)
Operator Name | 0 | 0 | 0 | 0 | 0 | 0
Bayswater Exploration & Production, LLC | 23 | 0 | 0 | 23 | 0 | 0
Operator Number | 100 | 0 | 0 | 100 | 0 | 0
10261 | 200 | 0 | 0 | 200 | 0 | 0
Well Name and Number | 300 | 0 | 0 | 300 | 0 | 0
Ruby West 1 | 400 | 0 | 0 | 400 | 0 | 0
API Number (if available) | 500 | 0 | 0 | 500 | 0 | 0
| 600 | 0 | 0 | 600 | 0 | 0
Location: QQ SEC TWP RGE | 700 | 0 | 0 | 700 | 0 | 0
NESW - Section 7 - T7N - R65W | 800 | 0 | 0 | 800 | 0 | 0
Citing Type: Planned or Actual | 900 | 0 | 0 | 900 | 0 | 0
Planned | 1000 | 0 | 0 | 1000 | 0 | 0
Deviation Indicator | 1100 | 0 | 0 | 1100 | 0 | 0
Horizontal | 1200 | 0 | 0 | 1200 | 0 | 0
North Reference | 1300 | 0 | 0 | 1300 | 0 | 0
Grid | 1400 | 0 | 0 | 1400 | 0 | 0
Grid Type | 1500 | 0 | 0 | 1500 | 0 | 0
SPCS-Colorado North-NAD83 | 1573 | 0 | 316.28 | 1573 | 0 | 0
| 1673 | 2 | 316.28 | 1672.98 | 1.26 | -1.21
| 1773 | 4 | 316.28 | 1772.84 | 5.04 | -4.82
| 1873 | 6 | 316.28 | 1872.45 | 11.34 | -10.85
| 1973 | 8 | 316.28 | 1971.7 | 20.15 | -19.27
| 2073 | 10 | 316.28 | 2070.47 | 31.45 | -30.08
| 2173 | 12 | 316.28 | 2168.62 | 45.24 | -43.27
| 2273 | 14 | 316.28 | 2266.06 | 61.5 | -58.82
| 2373 | 16 | 316.28 | 2362.64 | 80.2 | -76.71
| 2473 | 18 | 316.28 | 2458.27 | 101.33 | -96.91
| 2573 | 20 | 316.28 | 2552.82 | 124.86 | -119.41
| 2673 | 22 | 316.28 | 2646.17 | 150.75 | -144.18
| 2773 | 24 | 316.28 | 2738.21 | 178.99 | -171.19
| 2873 | 26 | 316.28 | 2828.84 | 209.53 | -200.4
| 2973 | 28 | 316.28 | 2917.94 | 242.34 | -231.78
| 3073 | 30 | 316.28 | 3005.39 | 277.37 | -265.28
| 3173 | 32 | 316.28 | 3091.11 | 314.59 | -300.88
| 3273 | 34 | 316.28 | 3174.97 | 353.95 | -338.52
| 3373 | 36 | 316.28 | 3256.88 | 395.4 | -378.17
| 3418.08 | 36.9 | 316.28 | 3293.14 | 414.75 | -396.68
| 3473 | 36.9 | 316.28 | 3337.06 | 438.58 | -419.47
| 3573 | 36.9 | 316.28 | 3417.03 | 481.98 | -460.97
| 3673 | 36.9 | 316.28 | 3496.99 | 525.37 | -502.47
| 3773 | 36.9 | 316.28 | 3576.96 | 568.76 | -543.98
| 3873 | 36.9 | 316.28 | 3656.93 | 612.15 | -585.48
| 3973 | 36.9 | 316.28 | 3736.89 | 655.55 | -626.98
| 4073 | 36.9 | 316.28 | 3816.86 | 698.94 | -668.48
| 4173 | 36.9 | 316.28 | 3896.83 | 742.33 | -709.98
| 4273 | 36.9 | 316.28 | 3976.79 | 785.72 | -751.48
| 4373 | 36.9 | 316.28 | 4056.76 | 829.12 | -792.99
| 4473 | 36.9 | 316.28 | 4136.73 | 872.51 | -834.49
| 4573 | 36.9 | 316.28 | 4216.69 | 915.9 | -875.99
| 4673 | 36.9 | 316.28 | 4296.66 | 959.3 | -917.49
| 4773 | 36.9 | 316.28 | 4376.63 | 1002.69 | -958.99
| 4873 | 36.9 | 316.28 | 4456.59 | 1046.08 | -1000.49
| 4973 | 36.9 | 316.28 | 4536.56 | 1089.47 | -1042
| 5073 | 36.9 | 316.28 | 4616.53 | 1132.87 | -1083.5
| 5173 | 36.9 | 316.28 | 4696.49 | 1176.26 | -1125
| 5273 | 36.9 | 316.28 | 4776.46 | 1219.65 | -1166.5
| 5373 | 36.9 | 316.28 | 4856.43 | 1263.04 | -1208
| 5473 | 36.9 | 316.28 | 4936.39 | 1306.44 | -1249.5
| 5573 | 36.9 | 316.28 | 5016.36 | 1349.83 | -1291.01
| 5673 | 36.9 | 316.28 | 5096.33 | 1393.22 | -1332.51
| 5773 | 36.9 | 316.28 | 5176.29 | 1436.61 | -1374.01
| 5873 | 36.9 | 316.28 | 5256.26 | 1480.01 | -1415.51
| 5973 | 36.9 | 316.28 | 5336.23 | 1523.4 | -1457.01
| 6073 | 36.9 | 316.28 | 5416.2 | 1566.79 | -1498.51
| 6173 | 36.9 | 316.28 | 5496.16 | 1610.19 | -1540.02
| 6273 | 36.9 | 316.28 | 5576.13 | 1653.58 | -1581.52
| 6373 | 36.9 | 316.28 | 5656.1 | 1696.97 | -1623.02
| 6473 | 36.9 | 316.28 | 5736.06 | 1740.36 | -1664.52
| 6573 | 36.9 | 316.28 | 5816.03 | 1783.76 | -1706.02
| 6673 | 36.9 | 316.28 | 5896 | 1827.15 | -1747.52
| 6773 | 36.9 | 316.28 | 5975.96 | 1870.54 | -1789.03
| 6873 | 36.9 | 316.28 | 6055.93 | 1913.93 | -1830.53
| 6973 | 36.9 | 316.28 | 6135.9 | 1957.33 | -1872.03
| 7073 | 36.9 | 316.28 | 6215.86 | 2000.72 | -1913.53
| 7173 | 36.9 | 316.28 | 6295.83 | 2044.11 | -1955.03
| 7273 | 36.9 | 316.28 | 6375.8 | 2087.5 | -1996.53
| 7373 | 36.9 | 316.28 | 6455.76 | 2130.9 | -2038.04
| 7473 | 36.9 | 316.28 | 6535.73 | 2174.29 | -2079.54
| 7573 | 36.9 | 316.28 | 6615.7 | 2217.68 | -2121.04
| 7673 | 36.9 | 316.28 | 6695.66 | 2261.08 | -2162.54
| 7773 | 36.9 | 316.28 | 6775.63 | 2304.47 | -2204.04
| 7873 | 36.9 | 316.28 | 6855.6 | 2347.86 | -2245.54
| 7973 | 36.9 | 316.28 | 6935.56 | 2391.25 | -2287.05
| 8073 | 36.9 | 316.28 | 7015.53 | 2434.65 | -2328.55
| 8173 | 36.9 | 316.28 | 7095.5 | 2478.04 | -2370.05
| 8228.75 | 36.9 | 316.28 | 7140.08 | 2502.23 | -2393.19
| 8273 | 39.68 | 310.71 | 7174.82 | 2521.05 | -2413.09
| 8373 | 46.74 | 300.33 | 7247.75 | 2560.36 | -2468.86
| 8473 | 54.54 | 292.22 | 7311.18 | 2594.24 | -2538.16
| 8573 | 62.79 | 285.58 | 7363.19 | 2621.65 | -2618.9
| 8673 | 71.3 | 279.88 | 7402.18 | 2641.77 | -2708.62
| 8773 | 79.97 | 274.73 | 7426.98 | 2653.98 | -2804.59
| 8873 | 88.72 | 269.85 | 7436.84 | 2657.92 | -2903.9
| 8886.99 | 89.94 | 269.17 | 7437 | 2657.8 | -2917.88
| 8973 | 89.94 | 269.17 | 7437.09 | 2656.56 | -3003.89
| 9073 | 89.94 | 269.17 | 7437.19 | 2655.12 | -3103.88
| 9173 | 89.94 | 269.17 | 7437.29 | 2653.68 | -3203.87
| 9273 | 89.94 | 269.17 | 7437.4 | 2652.24 | -3303.85
| 9373 | 89.94 | 269.17 | 7437.5 | 2650.8 | -3403.84
| 9473 | 89.94 | 269.17 | 7437.6 | 2649.36 | -3503.83
| 9573 | 89.94 | 269.17 | 7437.7 | 2647.92 | -3603.82
| 9673 | 89.94 | 269.17 | 7437.81 | 2646.47 | -3703.81
| 9773 | 89.94 | 269.17 | 7437.91 | 2645.03 | -3803.8
| 9873 | 89.94 | 269.17 | 7438.01 | 2643.59 | -3903.79
| 9973 | 89.94 | 269.17 | 7438.11 | 2642.15 | -4003.78
| 10073 | 89.94 | 269.17 | 7438.21 | 2640.71 | -4103.77
| 10173 | 89.94 | 269.17 | 7438.32 | 2639.27 | -4203.76
| 10273 | 89.94 | 269.17 | 7438.42 | 2637.83 | -4303.75
| 10373 | 89.94 | 269.17 | 7438.52 | 2636.39 | -4403.74
| 10473 | 89.94 | 269.17 | 7438.62 | 2634.95 | -4503.73
| 10573 | 89.94 | 269.17 | 7438.73 | 2633.51 | -4603.72
| 10673 | 89.94 | 269.17 | 7438.83 | 2632.06 | -4703.71
| 10773 | 89.94 | 269.17 | 7438.93 | 2630.62 | -4803.7
| 10873 | 89.94 | 269.17 | 7439.03 | 2629.18 | -4903.69
| 10973 | 89.94 | 269.17 | 7439.14 | 2627.74 | -5003.68
| 11073 | 89.94 | 269.17 | 7439.24 | 2626.3 | -5103.67
| 11173 | 89.94 | 269.17 | 7439.34 | 2624.86 | -5203.66
| 11273 | 89.94 | 269.17 | 7439.44 | 2623.42 | -5303.65
| 11373 | 89.94 | 269.17 | 7439.55 | 2621.98 | -5403.64
| 11473 | 89.94 | 269.17 | 7439.65 | 2620.54 | -5503.63
| 11573 | 89.94 | 269.17 | 7439.75 | 2619.1 | -5603.61
| 11673 | 89.94 | 269.17 | 7439.85 | 2617.66 | -5703.6
| 11773 | 89.94 | 269.17 | 7439.96 | 2616.21 | -5803.59
| 11873 | 89.94 | 269.17 | 7440.06 | 2614.77 | -5903.58
| 11973 | 89.94 | 269.17 | 7440.16 | 2613.33 | -6003.57
| 12073 | 89.94 | 269.17 | 7440.26 | 2611.89 | -6103.56
| 12173 | 89.94 | 269.17 | 7440.37 | 2610.45 | -6203.55
| 12273 | 89.94 | 269.17 | 7440.47 | 2609.01 | -6303.54
| 12373 | 89.94 | 269.17 | 7440.57 | 2607.57 | -6403.53
| 12473 | 89.94 | 269.17 | 7440.67 | 2606.13 | -6503.52
| 12573 | 89.94 | 269.17 | 7440.78 | 2604.69 | -6603.51
| 12673 | 89.94 | 269.17 | 7440.88 | 2603.25 | -6703.5
| 12773 | 89.94 | 269.17 | 7440.98 | 2601.8 | -6803.49
| 12873 | 89.94 | 269.17 | 7441.08 | 2600.36 | -6903.48
| 12973 | 89.94 | 269.17 | 7441.19 | 2598.92 | -7003.47
| 13073 | 89.94 | 269.17 | 7441.29 | 2597.48 | -7103.46
| 13173 | 89.94 | 269.17 | 7441.39 | 2596.04 | -7203.45
| 13273 | 89.94 | 269.17 | 7441.49 | 2594.6 | -7303.44
| 13373 | 89.94 | 269.17 | 7441.6 | 2593.16 | -7403.43
| 13473 | 89.94 | 269.17 | 7441.7 | 2591.72 | -7503.42
| 13573 | 89.94 | 269.17 | 7441.8 | 2590.28 | -7603.41
| 13673 | 89.94 | 269.17 | 7441.9 | 2588.84 | -7703.4
| 13773 | 89.94 | 269.17 | 7442 | 2587.39 | -7803.39
| 13873 | 89.94 | 269.17 | 7442.11 | 2585.95 | -7903.37
| 13973 | 89.94 | 269.17 | 7442.21 | 2584.51 | -8003.36
| 14073 | 89.94 | 269.17 | 7442.31 | 2583.07 | -8103.35
| 14173 | 89.94 | 269.17 | 7442.41 | 2581.63 | -8203.34
| 14273 | 89.94 | 269.17 | 7442.52 | 2580.19 | -8303.33
| 14373 | 89.94 | 269.17 | 7442.62 | 2578.75 | -8403.32
| 14473 | 89.94 | 269.17 | 7442.72 | 2577.31 | -8503.31
| 14573 | 89.94 | 269.17 | 7442.82 | 2575.87 | -8603.3
| 14673 | 89.94 | 269.17 | 7442.93 | 2574.43 | -8703.29
| 14773 | 89.94 | 269.17 | 7443.03 | 2572.99 | -8803.28
| 14873 | 89.94 | 269.17 | 7443.13 | 2571.54 | -8903.27
| 14973 | 89.94 | 269.17 | 7443.23 | 2570.1 | -9003.26
| 15073 | 89.94 | 269.17 | 7443.34 | 2568.66 | -9103.25
| 15173 | 89.94 | 269.17 | 7443.44 | 2567.22 | -9203.24
| 15273 | 89.94 | 269.17 | 7443.54 | 2565.78 | -9303.23
| 15373 | 89.94 | 269.17 | 7443.64 | 2564.34 | -9403.22
| 15473 | 89.94 | 269.17 | 7443.75 | 2562.9 | -9503.21
| 15573 | 89.94 | 269.17 | 7443.85 | 2561.46 | -9603.2
| 15673 | 89.94 | 269.17 | 7443.95 | 2560.02 | -9703.19
| 15773 | 89.94 | 269.17 | 7444.05 | 2558.58 | -9803.18
| 15873 | 89.94 | 269.17 | 7444.16 | 2557.13 | -9903.17
| 15973 | 89.94 | 269.17 | 7444.26 | 2555.69 | -10003.16
| 16073 | 89.94 | 269.17 | 7444.36 | 2554.25 | -10103.15
| 16173 | 89.94 | 269.17 | 7444.46 | 2552.81 | -10203.13
| 16273 | 89.94 | 269.17 | 7444.57 | 2551.37 | -10303.12
| 16373 | 89.94 | 269.17 | 7444.67 | 2549.93 | -10403.11
| 16473 | 89.94 | 269.17 | 7444.77 | 2548.49 | -10503.1
| 16573 | 89.94 | 269.17 | 7444.87 | 2547.05 | -10603.09
| 16673 | 89.94 | 269.17 | 7444.98 | 2545.61 | -10703.08
| 16773 | 89.94 | 269.17 | 7445.08 | 2544.17 | -10803.07
| 16873 | 89.94 | 269.17 | 7445.18 | 2542.73 | -10903.06
| 16973 | 89.94 | 269.17 | 7445.28 | 2541.28 | -11003.05
| 17073 | 89.94 | 269.17 | 7445.38 | 2539.84 | -11103.04
| 17173 | 89.94 | 269.17 | 7445.49 | 2538.4 | -11203.03
| 17273 | 89.94 | 269.17 | 7445.59 | 2536.96 | -11303.02
| 17373 | 89.94 | 269.17 | 7445.69 | 2535.52 | -11403.01
| 17473 | 89.94 | 269.17 | 7445.79 | 2534.08 | -11503
| 17573 | 89.94 | 269.17 | 7445.9 | 2532.64 | -11602.99
| 17673 | 89.94 | 269.17 | 7446 | 2531.2 | -11702.98
| 17773 | 89.94 | 269.17 | 7446.1 | 2529.76 | -11802.97
| 17873 | 89.94 | 269.17 | 7446.2 | 2528.32 | -11902.96
| 17973 | 89.94 | 269.17 | 7446.31 | 2526.87 | -12002.95
| 18073 | 89.94 | 269.17 | 7446.41 | 2525.43 | -12102.94
| 18173 | 89.94 | 269.17 | 7446.51 | 2523.99 | -12202.93
| 18273 | 89.94 | 269.17 | 7446.61 | 2522.55 | -12302.92
| 18373 | 89.94 | 269.17 | 7446.72 | 2521.11 | -12402.91
| 18473 | 89.94 | 269.17 | 7446.82 | 2519.67 | -12502.89
| 18573 | 89.94 | 269.17 | 7446.92 | 2518.23 | -12602.88
| 18649.74 | 89.94 | 269.17 | 7447 | 2517.12 | -12679.61

## Lookup (hidden)
North Reference | RetunValue | Grid Type | ReturnValue | Deviation Indicator | ReturnValue
| 3 |  | 5 |  | 4
True |  | SPCS-Colorado Central-NAD27 |  | Directional
Grid |  | SPCS-Colorado Central-NAD83 |  | High Angle
|  | SPCS-Colorado North-NAD27 |  | Horizontal
SPCS-Colorado North-NAD83
SPCS-Colorado South-NAD27
SPCS-Colorado South-NAD83
UTM-Zone 12 NAD27
UTM-Zone 12 NAD83
UTM-Zone 13 NAD27
UTM-Zone 13 NAD83