## Data
Header Information | measured depth (ft) | inclination (°) | azimuth (°) | true vertical depth (ft) | northing +N/-S (ft) | easting +E/-W (ft)
Operator Name | 0 | 0 | 0 | 0 | 0 | 0
Bayswater Exploration & Production, LLC | 23 | 0 | 0 | 23 | 0 | 0
Operator Number | 100 | 0 | 0 | 100 | 0 | 0
10261 | 200 | 0 | 0 | 200 | 0 | 0
Well Name and Number | 300 | 0 | 0 | 300 | 0 | 0
Ruby West 3 | 400 | 0 | 0 | 400 | 0 | 0
API Number (if available) | 500 | 0 | 0 | 500 | 0 | 0
| 600 | 0 | 0 | 600 | 0 | 0
Location: QQ SEC TWP RGE | 700 | 0 | 0 | 700 | 0 | 0
NESW - Section 7 - T7N - R65W | 800 | 0 | 0 | 800 | 0 | 0
Citing Type: Planned or Actual | 900 | 0 | 0 | 900 | 0 | 0
Planned | 1000 | 0 | 0 | 1000 | 0 | 0
Deviation Indicator | 1100 | 0 | 0 | 1100 | 0 | 0
Horizontal | 1200 | 0 | 0 | 1200 | 0 | 0
North Reference | 1300 | 0 | 0 | 1300 | 0 | 0
Grid | 1400 | 0 | 0 | 1400 | 0 | 0
Grid Type | 1500 | 0 | 0 | 1500 | 0 | 0
SPCS-Colorado North-NAD83 | 1573 | 0 | 305.42 | 1573 | 0 | 0
| 1673 | 2 | 305.42 | 1672.98 | 1.01 | -1.42
| 1773 | 4 | 305.42 | 1772.84 | 4.04 | -5.69
| 1873 | 6 | 305.42 | 1872.45 | 9.09 | -12.79
| 1973 | 8 | 305.42 | 1971.7 | 16.16 | -22.72
| 2073 | 10 | 305.42 | 2070.47 | 25.22 | -35.47
| 2173 | 12 | 305.42 | 2168.62 | 36.28 | -51.02
| 2273 | 14 | 305.42 | 2266.06 | 49.32 | -69.35
| 2373 | 16 | 305.42 | 2362.64 | 64.31 | -90.44
| 2473 | 18 | 305.42 | 2458.27 | 81.26 | -114.27
| 2573 | 20 | 305.42 | 2552.82 | 100.12 | -140.8
| 2673 | 22 | 305.42 | 2646.17 | 120.89 | -170
| 2773 | 24 | 305.42 | 2738.21 | 143.54 | -201.84
| 2873 | 26 | 305.42 | 2828.84 | 168.03 | -236.28
| 2973 | 28 | 305.42 | 2917.94 | 194.33 | -273.28
| 3073 | 30 | 305.42 | 3005.39 | 222.43 | -312.78
| 3173 | 32 | 305.42 | 3091.11 | 252.28 | -354.76
| 3189.64 | 32.33 | 305.42 | 3105.19 | 257.41 | -361.98
| 3273 | 32.33 | 305.42 | 3175.63 | 283.25 | -398.31
| 3373 | 32.33 | 305.42 | 3260.12 | 314.24 | -441.9
| 3473 | 32.33 | 305.42 | 3344.62 | 345.24 | -485.48
| 3573 | 32.33 | 305.42 | 3429.11 | 376.23 | -529.07
| 3673 | 32.33 | 305.42 | 3513.61 | 407.23 | -572.65
| 3773 | 32.33 | 305.42 | 3598.11 | 438.23 | -616.24
| 3873 | 32.33 | 305.42 | 3682.6 | 469.22 | -659.83
| 3973 | 32.33 | 305.42 | 3767.1 | 500.22 | -703.41
| 4073 | 32.33 | 305.42 | 3851.59 | 531.21 | -747
| 4173 | 32.33 | 305.42 | 3936.09 | 562.21 | -790.59
| 4273 | 32.33 | 305.42 | 4020.58 | 593.2 | -834.17
| 4373 | 32.33 | 305.42 | 4105.08 | 624.2 | -877.76
| 4473 | 32.33 | 305.42 | 4189.58 | 655.19 | -921.35
| 4573 | 32.33 | 305.42 | 4274.07 | 686.19 | -964.93
| 4673 | 32.33 | 305.42 | 4358.57 | 717.19 | -1008.52
| 4773 | 32.33 | 305.42 | 4443.06 | 748.18 | -1052.11
| 4873 | 32.33 | 305.42 | 4527.56 | 779.18 | -1095.69
| 4973 | 32.33 | 305.42 | 4612.05 | 810.17 | -1139.28
| 5073 | 32.33 | 305.42 | 4696.55 | 841.17 | -1182.86
| 5173 | 32.33 | 305.42 | 4781.04 | 872.16 | -1226.45
| 5273 | 32.33 | 305.42 | 4865.54 | 903.16 | -1270.04
| 5373 | 32.33 | 305.42 | 4950.04 | 934.15 | -1313.62
| 5473 | 32.33 | 305.42 | 5034.53 | 965.15 | -1357.21
| 5573 | 32.33 | 305.42 | 5119.03 | 996.15 | -1400.8
| 5673 | 32.33 | 305.42 | 5203.52 | 1027.14 | -1444.38
| 5773 | 32.33 | 305.42 | 5288.02 | 1058.14 | -1487.97
| 5873 | 32.33 | 305.42 | 5372.51 | 1089.13 | -1531.56
| 5973 | 32.33 | 305.42 | 5457.01 | 1120.13 | -1575.14
| 6073 | 32.33 | 305.42 | 5541.5 | 1151.12 | -1618.73
| 6173 | 32.33 | 305.42 | 5626 | 1182.12 | -1662.32
| 6273 | 32.33 | 305.42 | 5710.5 | 1213.11 | -1705.9
| 6373 | 32.33 | 305.42 | 5794.99 | 1244.11 | -1749.49
| 6473 | 32.33 | 305.42 | 5879.49 | 1275.1 | -1793.07
| 6573 | 32.33 | 305.42 | 5963.98 | 1306.1 | -1836.66
| 6673 | 32.33 | 305.42 | 6048.48 | 1337.1 | -1880.25
| 6773 | 32.33 | 305.42 | 6132.97 | 1368.09 | -1923.83
| 6873 | 32.33 | 305.42 | 6217.47 | 1399.09 | -1967.42
| 6973 | 32.33 | 305.42 | 6301.96 | 1430.08 | -2011.01
| 7073 | 32.33 | 305.42 | 6386.46 | 1461.08 | -2054.59
| 7173 | 32.33 | 305.42 | 6470.96 | 1492.07 | -2098.18
| 7273 | 32.33 | 305.42 | 6555.45 | 1523.07 | -2141.77
| 7373 | 32.33 | 305.42 | 6639.95 | 1554.06 | -2185.35
| 7473 | 32.33 | 305.42 | 6724.44 | 1585.06 | -2228.94
| 7573 | 32.33 | 305.42 | 6808.94 | 1616.06 | -2272.53
| 7673 | 32.33 | 305.42 | 6893.43 | 1647.05 | -2316.11
| 7773 | 32.33 | 305.42 | 6977.93 | 1678.05 | -2359.7
| 7847.47 | 32.33 | 305.42 | 7040.86 | 1701.13 | -2392.16
| 7873 | 34.3 | 302.45 | 7062.19 | 1708.95 | -2403.79
| 7973 | 42.53 | 293.25 | 7140.54 | 1737.48 | -2458.76
| 8073 | 51.29 | 286.63 | 7208.83 | 1762.05 | -2527.37
| 8173 | 60.34 | 281.48 | 7264.99 | 1781.91 | -2607.54
| 8273 | 69.56 | 277.19 | 7307.3 | 1796.46 | -2696.83
| 8373 | 78.87 | 273.4 | 7334.48 | 1805.25 | -2792.53
| 8473 | 88.23 | 269.84 | 7345.71 | 1808.02 | -2891.73
| 8491.94 | 90 | 269.17 | 7346 | 1807.86 | -2910.66
| 8573 | 90 | 269.17 | 7346 | 1806.69 | -2991.72
| 8673 | 90 | 269.17 | 7346 | 1805.25 | -3091.71
| 8773 | 90 | 269.17 | 7346 | 1803.81 | -3191.69
| 8873 | 90 | 269.17 | 7346 | 1802.37 | -3291.68
| 8973 | 90 | 269.17 | 7346 | 1800.93 | -3391.67
| 9073 | 90 | 269.17 | 7346 | 1799.49 | -3491.66
| 9173 | 90 | 269.17 | 7346 | 1798.05 | -3591.65
| 9273 | 90 | 269.17 | 7346 | 1796.6 | -3691.64
| 9373 | 90 | 269.17 | 7346 | 1795.16 | -3791.63
| 9473 | 90 | 269.17 | 7346 | 1793.72 | -3891.62
| 9573 | 90 | 269.17 | 7346 | 1792.28 | -3991.61
| 9673 | 90 | 269.17 | 7346 | 1790.84 | -4091.6
| 9773 | 90 | 269.17 | 7346 | 1789.4 | -4191.59
| 9873 | 90 | 269.17 | 7346 | 1787.96 | -4291.58
| 9973 | 90 | 269.17 | 7346 | 1786.52 | -4391.57
| 10073 | 90 | 269.17 | 7346 | 1785.08 | -4491.56
| 10173 | 90 | 269.17 | 7346 | 1783.63 | -4591.55
| 10273 | 90 | 269.17 | 7346 | 1782.19 | -4691.54
| 10373 | 90 | 269.17 | 7346 | 1780.75 | -4791.53
| 10473 | 90 | 269.17 | 7346 | 1779.31 | -4891.52
| 10573 | 90 | 269.17 | 7346 | 1777.87 | -4991.51
| 10673 | 90 | 269.17 | 7346 | 1776.43 | -5091.5
| 10773 | 90 | 269.17 | 7346 | 1774.99 | -5191.49
| 10873 | 90 | 269.17 | 7346 | 1773.55 | -5291.48
| 10973 | 90 | 269.17 | 7346 | 1772.1 | -5391.47
| 11073 | 90 | 269.17 | 7346 | 1770.66 | -5491.46
| 11173 | 90 | 269.17 | 7346 | 1769.22 | -5591.45
| 11273 | 90 | 269.17 | 7346 | 1767.78 | -5691.44
| 11373 | 90 | 269.17 | 7346 | 1766.34 | -5791.42
| 11473 | 90 | 269.17 | 7346 | 1764.9 | -5891.41
| 11573 | 90 | 269.17 | 7346 | 1763.46 | -5991.4
| 11673 | 90 | 269.17 | 7346 | 1762.02 | -6091.39
| 11773 | 90 | 269.17 | 7346 | 1760.58 | -6191.38
| 11873 | 90 | 269.17 | 7346 | 1759.13 | -6291.37
| 11973 | 90 | 269.17 | 7346 | 1757.69 | -6391.36
| 12073 | 90 | 269.17 | 7346 | 1756.25 | -6491.35
| 12173 | 90 | 269.17 | 7346 | 1754.81 | -6591.34
| 12273 | 90 | 269.17 | 7346 | 1753.37 | -6691.33
| 12373 | 90 | 269.17 | 7346 | 1751.93 | -6791.32
| 12473 | 90 | 269.17 | 7346 | 1750.49 | -6891.31
| 12573 | 90 | 269.17 | 7346 | 1749.05 | -6991.3
| 12673 | 90 | 269.17 | 7346 | 1747.6 | -7091.29
| 12773 | 90 | 269.17 | 7346 | 1746.16 | -7191.28
| 12873 | 90 | 269.17 | 7346 | 1744.72 | -7291.27
| 12973 | 90 | 269.17 | 7346 | 1743.28 | -7391.26
| 13073 | 90 | 269.17 | 7346 | 1741.84 | -7491.25
| 13173 | 90 | 269.17 | 7346 | 1740.4 | -7591.24
| 13273 | 90 | 269.17 | 7346 | 1738.96 | -7691.23
| 13373 | 90 | 269.17 | 7346 | 1737.52 | -7791.22
| 13473 | 90 | 269.17 | 7346 | 1736.08 | -7891.21
| 13573 | 90 | 269.17 | 7346 | 1734.63 | -7991.2
| 13673 | 90 | 269.17 | 7346 | 1733.19 | -8091.19
| 13773 | 90 | 269.17 | 7346 | 1731.75 | -8191.18
| 13873 | 90 | 269.17 | 7346 | 1730.31 | -8291.17
| 13973 | 90 | 269.17 | 7346 | 1728.87 | -8391.15
| 14073 | 90 | 269.17 | 7346 | 1727.43 | -8491.14
| 14173 | 90 | 269.17 | 7346 | 1725.99 | -8591.13
| 14273 | 90 | 269.17 | 7346 | 1724.55 | -8691.12
| 14373 | 90 | 269.17 | 7346 | 1723.11 | -8791.11
| 14473 | 90 | 269.17 | 7346 | 1721.66 | -8891.1
| 14573 | 90 | 269.17 | 7346 | 1720.22 | -8991.09
| 14673 | 90 | 269.17 | 7346 | 1718.78 | -9091.08
| 14773 | 90 | 269.17 | 7346 | 1717.34 | -9191.07
| 14873 | 90 | 269.17 | 7346 | 1715.9 | -9291.06
| 14973 | 90 | 269.17 | 7346 | 1714.46 | -9391.05
| 15073 | 90 | 269.17 | 7346 | 1713.02 | -9491.04
| 15173 | 90 | 269.17 | 7346 | 1711.58 | -9591.03
| 15273 | 90 | 269.17 | 7346 | 1710.13 | -9691.02
| 15373 | 90 | 269.17 | 7346 | 1708.69 | -9791.01
| 15473 | 90 | 269.17 | 7346 | 1707.25 | -9891
| 15573 | 90 | 269.17 | 7346 | 1705.81 | -9990.99
| 15673 | 90 | 269.17 | 7346 | 1704.37 | -10090.98
| 15773 | 90 | 269.17 | 7346 | 1702.93 | -10190.97
| 15873 | 90 | 269.17 | 7346 | 1701.49 | -10290.96
| 15973 | 90 | 269.17 | 7346 | 1700.05 | -10390.95
| 16073 | 90 | 269.17 | 7346 | 1698.61 | -10490.94
| 16173 | 90 | 269.17 | 7346 | 1697.16 | -10590.93
| 16273 | 90 | 269.17 | 7346 | 1695.72 | -10690.92
| 16373 | 90 | 269.17 | 7346 | 1694.28 | -10790.91
| 16473 | 90 | 269.17 | 7346 | 1692.84 | -10890.9
| 16573 | 90 | 269.17 | 7346 | 1691.4 | -10990.88
| 16673 | 90 | 269.17 | 7346 | 1689.96 | -11090.87
| 16773 | 90 | 269.17 | 7346 | 1688.52 | -11190.86
| 16873 | 90 | 269.17 | 7346 | 1687.08 | -11290.85
| 16973 | 90 | 269.17 | 7346 | 1685.63 | -11390.84
| 17073 | 90 | 269.17 | 7346 | 1684.19 | -11490.83
| 17173 | 90 | 269.17 | 7346 | 1682.75 | -11590.82
| 17273 | 90 | 269.17 | 7346 | 1681.31 | -11690.81
| 17373 | 90 | 269.17 | 7346 | 1679.87 | -11790.8
| 17473 | 90 | 269.17 | 7346 | 1678.43 | -11890.79
| 17573 | 90 | 269.17 | 7346 | 1676.99 | -11990.78
| 17673 | 90 | 269.17 | 7346 | 1675.55 | -12090.77
| 17773 | 90 | 269.17 | 7346 | 1674.11 | -12190.76
| 17873 | 90 | 269.17 | 7346 | 1672.66 | -12290.75
| 17973 | 90 | 269.17 | 7346 | 1671.22 | -12390.74
| 18073 | 90 | 269.17 | 7346 | 1669.78 | -12490.73
| 18173 | 90 | 269.17 | 7346 | 1668.34 | -12590.72
| 18251.14 | 90 | 269.17 | 7346 | 1667.21 | -12668.85

## Lookup (hidden)
North Reference | RetunValue | Grid Type | ReturnValue | Deviation Indicator | ReturnValue
| 3 |  | 5 |  | 4
True |  | SPCS-Colorado Central-NAD27 |  | Directional
Grid |  | SPCS-Colorado Central-NAD83 |  | High Angle
|  | SPCS-Colorado North-NAD27 |  | Horizontal
SPCS-Colorado North-NAD83
SPCS-Colorado South-NAD27
SPCS-Colorado South-NAD83
UTM-Zone 12 NAD27
UTM-Zone 12 NAD83
UTM-Zone 13 NAD27
UTM-Zone 13 NAD83