## Data
Header Information | measured depth (ft) | inclination (°) | azimuth (°) | true vertical depth (ft) | northing +N/-S (ft) | easting +E/-W (ft)
Operator Name | 0 | 0 | 0 | 0 | 0 | 0
Bayswater Exploration & Production, LLC | 23 | 0 | 0 | 23 | 0 | 0
Operator Number | 100 | 0 | 0 | 100 | 0 | 0
10261 | 200 | 0 | 0 | 200 | 0 | 0
Well Name and Number | 300 | 0 | 0 | 300 | 0 | 0
Ruby West 4 | 400 | 0 | 0 | 400 | 0 | 0
API Number (if available) | 500 | 0 | 0 | 500 | 0 | 0
| 600 | 0 | 0 | 600 | 0 | 0
Location: QQ SEC TWP RGE | 700 | 0 | 0 | 700 | 0 | 0
NESW - Section 7 - T7N - R65W | 800 | 0 | 0 | 800 | 0 | 0
Citing Type: Planned or Actual | 900 | 0 | 0 | 900 | 0 | 0
Planned | 1000 | 0 | 0 | 1000 | 0 | 0
Deviation Indicator | 1100 | 0 | 0 | 1100 | 0 | 0
Horizontal | 1200 | 0 | 0 | 1200 | 0 | 0
North Reference | 1300 | 0 | 0 | 1300 | 0 | 0
Grid | 1400 | 0 | 0 | 1400 | 0 | 0
Grid Type | 1500 | 0 | 0 | 1500 | 0 | 0
SPCS-Colorado North-NAD83 | 1573 | 0 | 298.53 | 1573 | 0 | 0
| 1673 | 2 | 298.53 | 1672.98 | 0.83 | -1.53
| 1773 | 4 | 298.53 | 1772.84 | 3.33 | -6.13
| 1873 | 6 | 298.53 | 1872.45 | 7.49 | -13.79
| 1973 | 8 | 298.53 | 1971.7 | 13.31 | -24.5
| 2073 | 10 | 298.53 | 2070.47 | 20.78 | -38.24
| 2173 | 12 | 298.53 | 2168.62 | 29.9 | -55
| 2273 | 14 | 298.53 | 2266.06 | 40.64 | -74.77
| 2373 | 16 | 298.53 | 2362.64 | 53 | -97.5
| 2473 | 18 | 298.53 | 2458.27 | 66.96 | -123.19
| 2573 | 20 | 298.53 | 2552.82 | 82.51 | -151.79
| 2673 | 22 | 298.53 | 2646.17 | 99.62 | -183.28
| 2773 | 24 | 298.53 | 2738.21 | 118.28 | -217.61
| 2873 | 26 | 298.53 | 2828.84 | 138.46 | -254.74
| 2973 | 28 | 298.53 | 2917.94 | 160.14 | -294.62
| 3073 | 30 | 298.53 | 3005.39 | 183.29 | -337.22
| 3125.81 | 31.06 | 298.53 | 3050.88 | 196.1 | -360.78
| 3173 | 31.06 | 298.53 | 3091.31 | 207.73 | -382.17
| 3273 | 31.06 | 298.53 | 3176.98 | 232.36 | -427.5
| 3373 | 31.06 | 298.53 | 3262.64 | 257 | -472.82
| 3473 | 31.06 | 298.53 | 3348.31 | 281.63 | -518.15
| 3573 | 31.06 | 298.53 | 3433.97 | 306.27 | -563.47
| 3673 | 31.06 | 298.53 | 3519.64 | 330.91 | -608.8
| 3773 | 31.06 | 298.53 | 3605.31 | 355.54 | -654.12
| 3873 | 31.06 | 298.53 | 3690.97 | 380.18 | -699.45
| 3973 | 31.06 | 298.53 | 3776.64 | 404.82 | -744.77
| 4073 | 31.06 | 298.53 | 3862.3 | 429.45 | -790.1
| 4173 | 31.06 | 298.53 | 3947.97 | 454.09 | -835.42
| 4273 | 31.06 | 298.53 | 4033.64 | 478.72 | -880.75
| 4373 | 31.06 | 298.53 | 4119.3 | 503.36 | -926.07
| 4473 | 31.06 | 298.53 | 4204.97 | 528 | -971.4
| 4573 | 31.06 | 298.53 | 4290.64 | 552.63 | -1016.73
| 4673 | 31.06 | 298.53 | 4376.3 | 577.27 | -1062.05
| 4773 | 31.06 | 298.53 | 4461.97 | 601.9 | -1107.38
| 4873 | 31.06 | 298.53 | 4547.63 | 626.54 | -1152.7
| 4973 | 31.06 | 298.53 | 4633.3 | 651.18 | -1198.03
| 5073 | 31.06 | 298.53 | 4718.97 | 675.81 | -1243.35
| 5173 | 31.06 | 298.53 | 4804.63 | 700.45 | -1288.68
| 5273 | 31.06 | 298.53 | 4890.3 | 725.08 | -1334
| 5373 | 31.06 | 298.53 | 4975.96 | 749.72 | -1379.33
| 5473 | 31.06 | 298.53 | 5061.63 | 774.36 | -1424.65
| 5573 | 31.06 | 298.53 | 5147.3 | 798.99 | -1469.98
| 5673 | 31.06 | 298.53 | 5232.96 | 823.63 | -1515.3
| 5773 | 31.06 | 298.53 | 5318.63 | 848.26 | -1560.63
| 5873 | 31.06 | 298.53 | 5404.3 | 872.9 | -1605.95
| 5973 | 31.06 | 298.53 | 5489.96 | 897.54 | -1651.28
| 6073 | 31.06 | 298.53 | 5575.63 | 922.17 | -1696.6
| 6173 | 31.06 | 298.53 | 5661.29 | 946.81 | -1741.93
| 6273 | 31.06 | 298.53 | 5746.96 | 971.45 | -1787.25
| 6373 | 31.06 | 298.53 | 5832.63 | 996.08 | -1832.58
| 6473 | 31.06 | 298.53 | 5918.29 | 1020.72 | -1877.9
| 6573 | 31.06 | 298.53 | 6003.96 | 1045.35 | -1923.23
| 6673 | 31.06 | 298.53 | 6089.62 | 1069.99 | -1968.55
| 6773 | 31.06 | 298.53 | 6175.29 | 1094.63 | -2013.88
| 6873 | 31.06 | 298.53 | 6260.96 | 1119.26 | -2059.2
| 6973 | 31.06 | 298.53 | 6346.62 | 1143.9 | -2104.53
| 7073 | 31.06 | 298.53 | 6432.29 | 1168.53 | -2149.85
| 7173 | 31.06 | 298.53 | 6517.96 | 1193.17 | -2195.18
| 7273 | 31.06 | 298.53 | 6603.62 | 1217.81 | -2240.5
| 7373 | 31.06 | 298.53 | 6689.29 | 1242.44 | -2285.83
| 7473 | 31.06 | 298.53 | 6774.95 | 1267.08 | -2331.16
| 7573 | 31.06 | 298.53 | 6860.62 | 1291.71 | -2376.48
| 7611.47 | 31.06 | 298.53 | 6893.57 | 1301.19 | -2393.92
| 7673 | 36.34 | 292.83 | 6944.76 | 1315.86 | -2424.69
| 7773 | 45.34 | 286.13 | 7020.37 | 1337.29 | -2486.32
| 7873 | 54.63 | 281.27 | 7084.62 | 1355.19 | -2560.66
| 7973 | 64.07 | 277.43 | 7135.56 | 1369 | -2645.45
| 8073 | 73.6 | 274.16 | 7171.64 | 1378.32 | -2738.12
| 8173 | 83.17 | 271.2 | 7191.76 | 1382.85 | -2835.84
| 8244.25 | 90 | 269.17 | 7196 | 1383.08 | -2906.92
| 8273 | 90 | 269.17 | 7196 | 1382.66 | -2935.66
| 8373 | 90 | 269.17 | 7196 | 1381.22 | -3035.65
| 8473 | 90 | 269.17 | 7196 | 1379.78 | -3135.64
| 8573 | 90 | 269.17 | 7196 | 1378.34 | -3235.63
| 8673 | 90 | 269.17 | 7196 | 1376.9 | -3335.62
| 8773 | 90 | 269.17 | 7196 | 1375.45 | -3435.61
| 8873 | 90 | 269.17 | 7196 | 1374.01 | -3535.6
| 8973 | 90 | 269.17 | 7196 | 1372.57 | -3635.59
| 9073 | 90 | 269.17 | 7196 | 1371.13 | -3735.58
| 9173 | 90 | 269.17 | 7196 | 1369.69 | -3835.57
| 9273 | 90 | 269.17 | 7196 | 1368.25 | -3935.56
| 9373 | 90 | 269.17 | 7196 | 1366.81 | -4035.55
| 9473 | 90 | 269.17 | 7196 | 1365.37 | -4135.54
| 9573 | 90 | 269.17 | 7196 | 1363.92 | -4235.53
| 9673 | 90 | 269.17 | 7196 | 1362.48 | -4335.52
| 9773 | 90 | 269.17 | 7196 | 1361.04 | -4435.5
| 9873 | 90 | 269.17 | 7196 | 1359.6 | -4535.49
| 9973 | 90 | 269.17 | 7196 | 1358.16 | -4635.48
| 10073 | 90 | 269.17 | 7196 | 1356.72 | -4735.47
| 10173 | 90 | 269.17 | 7196 | 1355.28 | -4835.46
| 10273 | 90 | 269.17 | 7196 | 1353.84 | -4935.45
| 10373 | 90 | 269.17 | 7196 | 1352.39 | -5035.44
| 10473 | 90 | 269.17 | 7196 | 1350.95 | -5135.43
| 10573 | 90 | 269.17 | 7196 | 1349.51 | -5235.42
| 10673 | 90 | 269.17 | 7196 | 1348.07 | -5335.41
| 10773 | 90 | 269.17 | 7196 | 1346.63 | -5435.4
| 10873 | 90 | 269.17 | 7196 | 1345.19 | -5535.39
| 10973 | 90 | 269.17 | 7196 | 1343.75 | -5635.38
| 11073 | 90 | 269.17 | 7196 | 1342.31 | -5735.37
| 11173 | 90 | 269.17 | 7196 | 1340.86 | -5835.36
| 11273 | 90 | 269.17 | 7196 | 1339.42 | -5935.35
| 11373 | 90 | 269.17 | 7196 | 1337.98 | -6035.34
| 11473 | 90 | 269.17 | 7196 | 1336.54 | -6135.33
| 11573 | 90 | 269.17 | 7196 | 1335.1 | -6235.32
| 11673 | 90 | 269.17 | 7196 | 1333.66 | -6335.31
| 11773 | 90 | 269.17 | 7196 | 1332.22 | -6435.3
| 11873 | 90 | 269.17 | 7196 | 1330.78 | -6535.29
| 11973 | 90 | 269.17 | 7196 | 1329.33 | -6635.28
| 12073 | 90 | 269.17 | 7196 | 1327.89 | -6735.27
| 12173 | 90 | 269.17 | 7196 | 1326.45 | -6835.26
| 12273 | 90 | 269.17 | 7196 | 1325.01 | -6935.24
| 12373 | 90 | 269.17 | 7196 | 1323.57 | -7035.23
| 12473 | 90 | 269.17 | 7196 | 1322.13 | -7135.22
| 12573 | 90 | 269.17 | 7196 | 1320.69 | -7235.21
| 12673 | 90 | 269.17 | 7196 | 1319.24 | -7335.2
| 12773 | 90 | 269.17 | 7196 | 1317.8 | -7435.19
| 12873 | 90 | 269.17 | 7196 | 1316.36 | -7535.18
| 12973 | 90 | 269.17 | 7196 | 1314.92 | -7635.17
| 13073 | 90 | 269.17 | 7196 | 1313.48 | -7735.16
| 13173 | 90 | 269.17 | 7196 | 1312.04 | -7835.15
| 13273 | 90 | 269.17 | 7196 | 1310.6 | -7935.14
| 13373 | 90 | 269.17 | 7196 | 1309.16 | -8035.13
| 13473 | 90 | 269.17 | 7196 | 1307.71 | -8135.12
| 13573 | 90 | 269.17 | 7196 | 1306.27 | -8235.11
| 13673 | 90 | 269.17 | 7196 | 1304.83 | -8335.1
| 13773 | 90 | 269.17 | 7196 | 1303.39 | -8435.09
| 13873 | 90 | 269.17 | 7196 | 1301.95 | -8535.08
| 13973 | 90 | 269.17 | 7196 | 1300.51 | -8635.07
| 14073 | 90 | 269.17 | 7196 | 1299.07 | -8735.06
| 14173 | 90 | 269.17 | 7196 | 1297.63 | -8835.05
| 14273 | 90 | 269.17 | 7196 | 1296.18 | -8935.04
| 14373 | 90 | 269.17 | 7196 | 1294.74 | -9035.03
| 14473 | 90 | 269.17 | 7196 | 1293.3 | -9135.02
| 14573 | 90 | 269.17 | 7196 | 1291.86 | -9235.01
| 14673 | 90 | 269.17 | 7196 | 1290.42 | -9335
| 14773 | 90 | 269.17 | 7196 | 1288.98 | -9434.99
| 14873 | 90 | 269.17 | 7196 | 1287.54 | -9534.97
| 14973 | 90 | 269.17 | 7196 | 1286.1 | -9634.96
| 15073 | 90 | 269.17 | 7196 | 1284.65 | -9734.95
| 15173 | 90 | 269.17 | 7196 | 1283.21 | -9834.94
| 15273 | 90 | 269.17 | 7196 | 1281.77 | -9934.93
| 15373 | 90 | 269.17 | 7196 | 1280.33 | -10034.92
| 15473 | 90 | 269.17 | 7196 | 1278.89 | -10134.91
| 15573 | 90 | 269.17 | 7196 | 1277.45 | -10234.9
| 15673 | 90 | 269.17 | 7196 | 1276.01 | -10334.89
| 15773 | 90 | 269.17 | 7196 | 1274.57 | -10434.88
| 15873 | 90 | 269.17 | 7196 | 1273.12 | -10534.87
| 15973 | 90 | 269.17 | 7196 | 1271.68 | -10634.86
| 16073 | 90 | 269.17 | 7196 | 1270.24 | -10734.85
| 16173 | 90 | 269.17 | 7196 | 1268.8 | -10834.84
| 16273 | 90 | 269.17 | 7196 | 1267.36 | -10934.83
| 16373 | 90 | 269.17 | 7196 | 1265.92 | -11034.82
| 16473 | 90 | 269.17 | 7196 | 1264.48 | -11134.81
| 16573 | 90 | 269.17 | 7196 | 1263.03 | -11234.8
| 16673 | 90 | 269.17 | 7196 | 1261.59 | -11334.79
| 16773 | 90 | 269.17 | 7196 | 1260.15 | -11434.78
| 16873 | 90 | 269.17 | 7196 | 1258.71 | -11534.77
| 16973 | 90 | 269.17 | 7196 | 1257.27 | -11634.76
| 17073 | 90 | 269.17 | 7196 | 1255.83 | -11734.75
| 17173 | 90 | 269.17 | 7196 | 1254.39 | -11834.74
| 17273 | 90 | 269.17 | 7196 | 1252.95 | -11934.73
| 17373 | 90 | 269.17 | 7196 | 1251.5 | -12034.72
| 17473 | 90 | 269.17 | 7196 | 1250.06 | -12134.7
| 17573 | 90 | 269.17 | 7196 | 1248.62 | -12234.69
| 17673 | 90 | 269.17 | 7196 | 1247.18 | -12334.68
| 17773 | 90 | 269.17 | 7196 | 1245.74 | -12434.67
| 17873 | 90 | 269.17 | 7196 | 1244.3 | -12534.66
| 17973 | 90 | 269.17 | 7196 | 1242.86 | -12634.65
| 18001.69 | 90 | 269.17 | 7196 | 1242.44 | -12663.34

## Lookup (hidden)
North Reference | RetunValue | Grid Type | ReturnValue | Deviation Indicator | ReturnValue
| 3 |  | 5 |  | 4
True |  | SPCS-Colorado Central-NAD27 |  | Directional
Grid |  | SPCS-Colorado Central-NAD83 |  | High Angle
|  | SPCS-Colorado North-NAD27 |  | Horizontal
SPCS-Colorado North-NAD83
SPCS-Colorado South-NAD27
SPCS-Colorado South-NAD83
UTM-Zone 12 NAD27
UTM-Zone 12 NAD83
UTM-Zone 13 NAD27
UTM-Zone 13 NAD83