## Data
Header Information | measured depth (ft) | inclination (°) | azimuth (°) | true vertical depth (ft) | northing +N/-S (ft) | easting +E/-W (ft)
Operator Name | 0 | 0 | 0 | 0 | 0 | 0
Bayswater Exploration & Production, LLC | 23 | 0 | 0 | 23 | 0 | 0
Operator Number | 100 | 0 | 0 | 100 | 0 | 0
10261 | 200 | 0 | 0 | 200 | 0 | 0
Well Name and Number | 300 | 0 | 0 | 300 | 0 | 0
Ruby West 8 | 400 | 0 | 0 | 400 | 0 | 0
API Number (if available) | 500 | 0 | 0 | 500 | 0 | 0
| 600 | 0 | 0 | 600 | 0 | 0
Location: QQ SEC TWP RGE | 700 | 0 | 0 | 700 | 0 | 0
NESW - Section 7 - T7N - R65W | 800 | 0 | 0 | 800 | 0 | 0
Citing Type: Planned or Actual | 900 | 0 | 0 | 900 | 0 | 0
Planned | 1000 | 0 | 0 | 1000 | 0 | 0
Deviation Indicator | 1100 | 0 | 0 | 1100 | 0 | 0
Horizontal | 1200 | 0 | 0 | 1200 | 0 | 0
North Reference | 1300 | 0 | 0 | 1300 | 0 | 0
Grid | 1400 | 0 | 0 | 1400 | 0 | 0
Grid Type | 1500 | 0 | 0 | 1500 | 0 | 0
SPCS-Colorado North-NAD83 | 1573 | 0 | 262.75 | 1573 | 0 | 0
| 1673 | 2 | 262.75 | 1672.98 | -0.22 | -1.73
| 1773 | 4 | 262.75 | 1772.84 | -0.88 | -6.92
| 1873 | 6 | 262.75 | 1872.45 | -1.98 | -15.57
| 1973 | 8 | 262.75 | 1971.7 | -3.52 | -27.66
| 2073 | 10 | 262.75 | 2070.47 | -5.49 | -43.17
| 2173 | 12 | 262.75 | 2168.62 | -7.9 | -62.1
| 2273 | 14 | 262.75 | 2266.06 | -10.74 | -84.42
| 2373 | 16 | 262.75 | 2362.64 | -14 | -110.09
| 2473 | 18 | 262.75 | 2458.27 | -17.69 | -139.09
| 2573 | 20 | 262.75 | 2552.82 | -21.8 | -171.39
| 2673 | 22 | 262.75 | 2646.17 | -26.32 | -206.94
| 2773 | 24 | 262.75 | 2738.21 | -31.25 | -245.69
| 2873 | 26 | 262.75 | 2828.84 | -36.59 | -287.62
| 2928.49 | 27.11 | 262.75 | 2878.48 | -39.72 | -312.22
| 2973 | 27.11 | 262.75 | 2918.1 | -42.28 | -332.35
| 3073 | 27.11 | 262.75 | 3007.11 | -48.03 | -377.55
| 3173 | 27.11 | 262.75 | 3096.12 | -53.78 | -422.76
| 3273 | 27.11 | 262.75 | 3185.14 | -59.53 | -467.96
| 3373 | 27.11 | 262.75 | 3274.15 | -65.28 | -513.17
| 3473 | 27.11 | 262.75 | 3363.16 | -71.03 | -558.37
| 3573 | 27.11 | 262.75 | 3452.18 | -76.78 | -603.58
| 3673 | 27.11 | 262.75 | 3541.19 | -82.53 | -648.78
| 3773 | 27.11 | 262.75 | 3630.2 | -88.28 | -693.99
| 3873 | 27.11 | 262.75 | 3719.22 | -94.03 | -739.19
| 3973 | 27.11 | 262.75 | 3808.23 | -99.78 | -784.4
| 4073 | 27.11 | 262.75 | 3897.24 | -105.53 | -829.61
| 4173 | 27.11 | 262.75 | 3986.26 | -111.28 | -874.81
| 4273 | 27.11 | 262.75 | 4075.27 | -117.03 | -920.02
| 4373 | 27.11 | 262.75 | 4164.29 | -122.78 | -965.22
| 4473 | 27.11 | 262.75 | 4253.3 | -128.53 | -1010.43
| 4573 | 27.11 | 262.75 | 4342.31 | -134.28 | -1055.63
| 4673 | 27.11 | 262.75 | 4431.33 | -140.03 | -1100.84
| 4773 | 27.11 | 262.75 | 4520.34 | -145.78 | -1146.04
| 4873 | 27.11 | 262.75 | 4609.35 | -151.53 | -1191.25
| 4973 | 27.11 | 262.75 | 4698.37 | -157.28 | -1236.45
| 5073 | 27.11 | 262.75 | 4787.38 | -163.03 | -1281.66
| 5173 | 27.11 | 262.75 | 4876.39 | -168.78 | -1326.87
| 5273 | 27.11 | 262.75 | 4965.41 | -174.53 | -1372.07
| 5373 | 27.11 | 262.75 | 5054.42 | -180.28 | -1417.28
| 5473 | 27.11 | 262.75 | 5143.43 | -186.03 | -1462.48
| 5573 | 27.11 | 262.75 | 5232.45 | -191.78 | -1507.69
| 5673 | 27.11 | 262.75 | 5321.46 | -197.53 | -1552.89
| 5773 | 27.11 | 262.75 | 5410.47 | -203.28 | -1598.1
| 5873 | 27.11 | 262.75 | 5499.49 | -209.03 | -1643.3
| 5973 | 27.11 | 262.75 | 5588.5 | -214.78 | -1688.51
| 6073 | 27.11 | 262.75 | 5677.51 | -220.53 | -1733.71
| 6173 | 27.11 | 262.75 | 5766.53 | -226.28 | -1778.92
| 6273 | 27.11 | 262.75 | 5855.54 | -232.03 | -1824.12
| 6373 | 27.11 | 262.75 | 5944.56 | -237.78 | -1869.33
| 6473 | 27.11 | 262.75 | 6033.57 | -243.53 | -1914.54
| 6573 | 27.11 | 262.75 | 6122.58 | -249.28 | -1959.74
| 6673 | 27.11 | 262.75 | 6211.6 | -255.03 | -2004.95
| 6773 | 27.11 | 262.75 | 6300.61 | -260.78 | -2050.15
| 6873 | 27.11 | 262.75 | 6389.62 | -266.53 | -2095.36
| 6973 | 27.11 | 262.75 | 6478.64 | -272.28 | -2140.56
| 7073 | 27.11 | 262.75 | 6567.65 | -278.03 | -2185.77
| 7173 | 27.11 | 262.75 | 6656.66 | -283.78 | -2230.97
| 7273 | 27.11 | 262.75 | 6745.68 | -289.53 | -2276.18
| 7373 | 27.11 | 262.75 | 6834.69 | -295.29 | -2321.38
| 7473 | 27.11 | 262.75 | 6923.7 | -301.04 | -2366.59
| 7504.82 | 27.11 | 262.75 | 6952.03 | -302.87 | -2380.98
| 7573 | 33.88 | 264.27 | 7010.74 | -306.73 | -2415.34
| 7673 | 43.84 | 265.73 | 7088.51 | -312.1 | -2477.77
| 7773 | 53.81 | 266.74 | 7154.26 | -316.98 | -2552.79
| 7873 | 63.79 | 267.52 | 7205.99 | -321.23 | -2638.11
| 7973 | 73.77 | 268.18 | 7242.14 | -324.7 | -2731.15
| 8073 | 83.76 | 268.77 | 7261.6 | -327.3 | -2829.08
| 8136.71 | 90.12 | 269.13 | 7265 | -328.46 | -2892.65
| 8173 | 90.12 | 269.13 | 7264.93 | -329.01 | -2928.94
| 8273 | 90.12 | 269.13 | 7264.72 | -330.52 | -3028.93
| 8373 | 90.12 | 269.13 | 7264.52 | -332.03 | -3128.91
| 8473 | 90.12 | 269.13 | 7264.31 | -333.55 | -3228.9
| 8573 | 90.12 | 269.13 | 7264.11 | -335.06 | -3328.89
| 8673 | 90.12 | 269.13 | 7263.9 | -336.57 | -3428.88
| 8773 | 90.12 | 269.13 | 7263.69 | -338.09 | -3528.87
| 8873 | 90.12 | 269.13 | 7263.49 | -339.6 | -3628.86
| 8973 | 90.12 | 269.13 | 7263.28 | -341.11 | -3728.84
| 9073 | 90.12 | 269.13 | 7263.08 | -342.62 | -3828.83
| 9173 | 90.12 | 269.13 | 7262.87 | -344.14 | -3928.82
| 9273 | 90.12 | 269.13 | 7262.67 | -345.65 | -4028.81
| 9373 | 90.12 | 269.13 | 7262.46 | -347.16 | -4128.8
| 9473 | 90.12 | 269.13 | 7262.26 | -348.67 | -4228.79
| 9573 | 90.12 | 269.13 | 7262.05 | -350.19 | -4328.77
| 9673 | 90.12 | 269.13 | 7261.85 | -351.7 | -4428.76
| 9773 | 90.12 | 269.13 | 7261.64 | -353.21 | -4528.75
| 9873 | 90.12 | 269.13 | 7261.44 | -354.72 | -4628.74
| 9973 | 90.12 | 269.13 | 7261.23 | -356.24 | -4728.73
| 10073 | 90.12 | 269.13 | 7261.03 | -357.75 | -4828.72
| 10173 | 90.12 | 269.13 | 7260.82 | -359.26 | -4928.7
| 10273 | 90.12 | 269.13 | 7260.62 | -360.78 | -5028.69
| 10373 | 90.12 | 269.13 | 7260.41 | -362.29 | -5128.68
| 10473 | 90.12 | 269.13 | 7260.21 | -363.8 | -5228.67
| 10573 | 90.12 | 269.13 | 7260 | -365.31 | -5328.66
| 10673 | 90.12 | 269.13 | 7259.8 | -366.83 | -5428.65
| 10773 | 90.12 | 269.13 | 7259.59 | -368.34 | -5528.63
| 10873 | 90.12 | 269.13 | 7259.39 | -369.85 | -5628.62
| 10973 | 90.12 | 269.13 | 7259.18 | -371.36 | -5728.61
| 11073 | 90.12 | 269.13 | 7258.98 | -372.88 | -5828.6
| 11173 | 90.12 | 269.13 | 7258.77 | -374.39 | -5928.59
| 11273 | 90.12 | 269.13 | 7258.57 | -375.9 | -6028.58
| 11373 | 90.12 | 269.13 | 7258.36 | -377.41 | -6128.56
| 11473 | 90.12 | 269.13 | 7258.16 | -378.93 | -6228.55
| 11573 | 90.12 | 269.13 | 7257.95 | -380.44 | -6328.54
| 11673 | 90.12 | 269.13 | 7257.75 | -381.95 | -6428.53
| 11773 | 90.12 | 269.13 | 7257.54 | -383.46 | -6528.52
| 11873 | 90.12 | 269.13 | 7257.34 | -384.98 | -6628.51
| 11973 | 90.12 | 269.13 | 7257.13 | -386.49 | -6728.49
| 12073 | 90.12 | 269.13 | 7256.93 | -388 | -6828.48
| 12173 | 90.12 | 269.13 | 7256.72 | -389.52 | -6928.47
| 12273 | 90.12 | 269.13 | 7256.52 | -391.03 | -7028.46
| 12373 | 90.12 | 269.13 | 7256.31 | -392.54 | -7128.45
| 12473 | 90.12 | 269.13 | 7256.11 | -394.05 | -7228.44
| 12573 | 90.12 | 269.13 | 7255.9 | -395.57 | -7328.42
| 12673 | 90.12 | 269.13 | 7255.7 | -397.08 | -7428.41
| 12773 | 90.12 | 269.13 | 7255.49 | -398.59 | -7528.4
| 12873 | 90.12 | 269.13 | 7255.29 | -400.1 | -7628.39
| 12973 | 90.12 | 269.13 | 7255.08 | -401.62 | -7728.38
| 13073 | 90.12 | 269.13 | 7254.88 | -403.13 | -7828.37
| 13173 | 90.12 | 269.13 | 7254.67 | -404.64 | -7928.35
| 13273 | 90.12 | 269.13 | 7254.47 | -406.15 | -8028.34
| 13373 | 90.12 | 269.13 | 7254.26 | -407.67 | -8128.33
| 13473 | 90.12 | 269.13 | 7254.05 | -409.18 | -8228.32
| 13573 | 90.12 | 269.13 | 7253.85 | -410.69 | -8328.31
| 13673 | 90.12 | 269.13 | 7253.64 | -412.21 | -8428.3
| 13773 | 90.12 | 269.13 | 7253.44 | -413.72 | -8528.28
| 13873 | 90.12 | 269.13 | 7253.23 | -415.23 | -8628.27
| 13973 | 90.12 | 269.13 | 7253.03 | -416.74 | -8728.26
| 14073 | 90.12 | 269.13 | 7252.82 | -418.26 | -8828.25
| 14173 | 90.12 | 269.13 | 7252.62 | -419.77 | -8928.24
| 14273 | 90.12 | 269.13 | 7252.41 | -421.28 | -9028.23
| 14373 | 90.12 | 269.13 | 7252.21 | -422.79 | -9128.21
| 14473 | 90.12 | 269.13 | 7252 | -424.31 | -9228.2
| 14573 | 90.12 | 269.13 | 7251.8 | -425.82 | -9328.19
| 14673 | 90.12 | 269.13 | 7251.59 | -427.33 | -9428.18
| 14773 | 90.12 | 269.13 | 7251.39 | -428.84 | -9528.17
| 14873 | 90.12 | 269.13 | 7251.18 | -430.36 | -9628.16
| 14973 | 90.12 | 269.13 | 7250.98 | -431.87 | -9728.14
| 15073 | 90.12 | 269.13 | 7250.77 | -433.38 | -9828.13
| 15173 | 90.12 | 269.13 | 7250.57 | -434.9 | -9928.12
| 15273 | 90.12 | 269.13 | 7250.36 | -436.41 | -10028.11
| 15373 | 90.12 | 269.13 | 7250.16 | -437.92 | -10128.1
| 15473 | 90.12 | 269.13 | 7249.95 | -439.43 | -10228.09
| 15573 | 90.12 | 269.13 | 7249.75 | -440.95 | -10328.07
| 15673 | 90.12 | 269.13 | 7249.54 | -442.46 | -10428.06
| 15773 | 90.12 | 269.13 | 7249.34 | -443.97 | -10528.05
| 15873 | 90.12 | 269.13 | 7249.13 | -445.48 | -10628.04
| 15973 | 90.12 | 269.13 | 7248.93 | -447 | -10728.03
| 16073 | 90.12 | 269.13 | 7248.72 | -448.51 | -10828.02
| 16173 | 90.12 | 269.13 | 7248.52 | -450.02 | -10928.01
| 16273 | 90.12 | 269.13 | 7248.31 | -451.53 | -11027.99
| 16373 | 90.12 | 269.13 | 7248.11 | -453.05 | -11127.98
| 16473 | 90.12 | 269.13 | 7247.9 | -454.56 | -11227.97
| 16573 | 90.12 | 269.13 | 7247.7 | -456.07 | -11327.96
| 16673 | 90.12 | 269.13 | 7247.49 | -457.59 | -11427.95
| 16773 | 90.12 | 269.13 | 7247.29 | -459.1 | -11527.94
| 16873 | 90.12 | 269.13 | 7247.08 | -460.61 | -11627.92
| 16973 | 90.12 | 269.13 | 7246.88 | -462.12 | -11727.91
| 17073 | 90.12 | 269.13 | 7246.67 | -463.64 | -11827.9
| 17173 | 90.12 | 269.13 | 7246.47 | -465.15 | -11927.89
| 17273 | 90.12 | 269.13 | 7246.26 | -466.66 | -12027.88
| 17373 | 90.12 | 269.13 | 7246.06 | -468.17 | -12127.87
| 17473 | 90.12 | 269.13 | 7245.85 | -469.69 | -12227.85
| 17573 | 90.12 | 269.13 | 7245.65 | -471.2 | -12327.84
| 17673 | 90.12 | 269.13 | 7245.44 | -472.71 | -12427.83
| 17773 | 90.12 | 269.13 | 7245.24 | -474.22 | -12527.82
| 17873 | 90.12 | 269.13 | 7245.03 | -475.74 | -12627.81
| 17887.69 | 90.12 | 269.13 | 7245 | -475.96 | -12642.5

## Lookup (hidden)
North Reference | RetunValue | Grid Type | ReturnValue | Deviation Indicator | ReturnValue
| 3 |  | 5 |  | 4
True |  | SPCS-Colorado Central-NAD27 |  | Directional
Grid |  | SPCS-Colorado Central-NAD83 |  | High Angle
|  | SPCS-Colorado North-NAD27 |  | Horizontal
SPCS-Colorado North-NAD83
SPCS-Colorado South-NAD27
SPCS-Colorado South-NAD83
UTM-Zone 12 NAD27
UTM-Zone 12 NAD83
UTM-Zone 13 NAD27
UTM-Zone 13 NAD83