## Data
Header Information | measured depth (ft) | inclination (°) | azimuth (°) | true vertical depth (ft) | northing +N/-S (ft) | easting +E/-W (ft)
Operator Name | 0 | 0 | 0 | 0 | 0 | 0
Bayswater Exploration & Production, LLC | 23 | 0 | 0 | 23 | 0 | 0
Operator Number | 100 | 0 | 0 | 100 | 0 | 0
10261 | 200 | 0 | 0 | 200 | 0 | 0
Well Name and Number | 300 | 0 | 0 | 300 | 0 | 0
Ruby West 10 | 400 | 0 | 0 | 400 | 0 | 0
API Number (if available) | 500 | 0 | 0 | 500 | 0 | 0
| 600 | 0 | 0 | 600 | 0 | 0
Location: QQ SEC TWP RGE | 700 | 0 | 0 | 700 | 0 | 0
NESW - Section 7 - T7N - R65W | 800 | 0 | 0 | 800 | 0 | 0
Citing Type: Planned or Actual | 900 | 0 | 0 | 900 | 0 | 0
Planned | 1000 | 0 | 0 | 1000 | 0 | 0
Deviation Indicator | 1100 | 0 | 0 | 1100 | 0 | 0
Horizontal | 1200 | 0 | 0 | 1200 | 0 | 0
North Reference | 1300 | 0 | 0 | 1300 | 0 | 0
Grid | 1400 | 0 | 0 | 1400 | 0 | 0
Grid Type | 1500 | 0 | 0 | 1500 | 0 | 0
SPCS-Colorado North-NAD83 | 1573 | 0 | 245.1 | 1573 | 0 | 0
| 1673 | 2 | 245.1 | 1672.98 | -0.73 | -1.58
| 1773 | 4 | 245.1 | 1772.84 | -2.94 | -6.33
| 1873 | 6 | 245.1 | 1872.45 | -6.61 | -14.24
| 1973 | 8 | 245.1 | 1971.7 | -11.74 | -25.29
| 2073 | 10 | 245.1 | 2070.47 | -18.32 | -39.48
| 2173 | 12 | 245.1 | 2168.62 | -26.35 | -56.78
| 2273 | 14 | 245.1 | 2266.06 | -35.82 | -77.19
| 2373 | 16 | 245.1 | 2362.64 | -46.72 | -100.66
| 2473 | 18 | 245.1 | 2458.27 | -59.03 | -127.18
| 2573 | 20 | 245.1 | 2552.82 | -72.73 | -156.71
| 2673 | 22 | 245.1 | 2646.17 | -87.82 | -189.22
| 2773 | 24 | 245.1 | 2738.21 | -104.27 | -224.66
| 2873 | 26 | 245.1 | 2828.84 | -122.06 | -262.99
| 2973 | 28 | 245.1 | 2917.94 | -141.17 | -304.17
| 3002.69 | 28.59 | 245.1 | 2944.08 | -147.09 | -316.94
| 3073 | 28.59 | 245.1 | 3005.81 | -161.26 | -347.46
| 3173 | 28.59 | 245.1 | 3093.62 | -181.41 | -390.87
| 3273 | 28.59 | 245.1 | 3181.42 | -201.55 | -434.28
| 3373 | 28.59 | 245.1 | 3269.22 | -221.7 | -477.69
| 3473 | 28.59 | 245.1 | 3357.03 | -241.85 | -521.11
| 3573 | 28.59 | 245.1 | 3444.83 | -262 | -564.52
| 3673 | 28.59 | 245.1 | 3532.63 | -282.15 | -607.93
| 3773 | 28.59 | 245.1 | 3620.44 | -302.29 | -651.34
| 3873 | 28.59 | 245.1 | 3708.24 | -322.44 | -694.75
| 3973 | 28.59 | 245.1 | 3796.04 | -342.59 | -738.17
| 4073 | 28.59 | 245.1 | 3883.85 | -362.74 | -781.58
| 4173 | 28.59 | 245.1 | 3971.65 | -382.89 | -824.99
| 4273 | 28.59 | 245.1 | 4059.45 | -403.03 | -868.4
| 4373 | 28.59 | 245.1 | 4147.26 | -423.18 | -911.82
| 4473 | 28.59 | 245.1 | 4235.06 | -443.33 | -955.23
| 4573 | 28.59 | 245.1 | 4322.87 | -463.48 | -998.64
| 4673 | 28.59 | 245.1 | 4410.67 | -483.63 | -1042.05
| 4773 | 28.59 | 245.1 | 4498.47 | -503.77 | -1085.46
| 4873 | 28.59 | 245.1 | 4586.28 | -523.92 | -1128.88
| 4973 | 28.59 | 245.1 | 4674.08 | -544.07 | -1172.29
| 5073 | 28.59 | 245.1 | 4761.88 | -564.22 | -1215.7
| 5173 | 28.59 | 245.1 | 4849.69 | -584.37 | -1259.11
| 5273 | 28.59 | 245.1 | 4937.49 | -604.51 | -1302.53
| 5373 | 28.59 | 245.1 | 5025.29 | -624.66 | -1345.94
| 5473 | 28.59 | 245.1 | 5113.1 | -644.81 | -1389.35
| 5573 | 28.59 | 245.1 | 5200.9 | -664.96 | -1432.76
| 5673 | 28.59 | 245.1 | 5288.7 | -685.11 | -1476.17
| 5773 | 28.59 | 245.1 | 5376.51 | -705.25 | -1519.59
| 5873 | 28.59 | 245.1 | 5464.31 | -725.4 | -1563
| 5973 | 28.59 | 245.1 | 5552.11 | -745.55 | -1606.41
| 6073 | 28.59 | 245.1 | 5639.92 | -765.7 | -1649.82
| 6173 | 28.59 | 245.1 | 5727.72 | -785.85 | -1693.23
| 6273 | 28.59 | 245.1 | 5815.52 | -805.99 | -1736.65
| 6373 | 28.59 | 245.1 | 5903.33 | -826.14 | -1780.06
| 6473 | 28.59 | 245.1 | 5991.13 | -846.29 | -1823.47
| 6573 | 28.59 | 245.1 | 6078.93 | -866.44 | -1866.88
| 6673 | 28.59 | 245.1 | 6166.74 | -886.59 | -1910.3
| 6773 | 28.59 | 245.1 | 6254.54 | -906.73 | -1953.71
| 6873 | 28.59 | 245.1 | 6342.34 | -926.88 | -1997.12
| 6973 | 28.59 | 245.1 | 6430.15 | -947.03 | -2040.53
| 7073 | 28.59 | 245.1 | 6517.95 | -967.18 | -2083.94
| 7173 | 28.59 | 245.1 | 6605.75 | -987.33 | -2127.36
| 7273 | 28.59 | 245.1 | 6693.56 | -1007.47 | -2170.77
| 7373 | 28.59 | 245.1 | 6781.36 | -1027.62 | -2214.18
| 7473 | 28.59 | 245.1 | 6869.16 | -1047.77 | -2257.59
| 7573 | 28.59 | 245.1 | 6956.97 | -1067.92 | -2301
| 7673 | 28.59 | 245.1 | 7044.77 | -1088.07 | -2344.42
| 7736.07 | 28.59 | 245.1 | 7100.15 | -1100.77 | -2371.8
| 7773 | 31.93 | 248.27 | 7132.04 | -1108.11 | -2388.89
| 7873 | 41.23 | 254.46 | 7212.29 | -1126.78 | -2445.35
| 7973 | 50.76 | 258.69 | 7281.7 | -1143.24 | -2515.25
| 8073 | 60.41 | 261.9 | 7338.16 | -1156.99 | -2596.47
| 8173 | 70.12 | 264.53 | 7379.96 | -1167.63 | -2686.55
| 8273 | 79.86 | 266.86 | 7405.83 | -1174.82 | -2782.75
| 8373 | 89.62 | 269.06 | 7414.99 | -1178.34 | -2882.14
| 8376.58 | 89.97 | 269.13 | 7415 | -1178.4 | -2885.71
| 8473 | 89.97 | 269.13 | 7415.05 | -1179.86 | -2982.12
| 8573 | 89.97 | 269.13 | 7415.1 | -1181.37 | -3082.11
| 8673 | 89.97 | 269.13 | 7415.15 | -1182.88 | -3182.1
| 8773 | 89.97 | 269.13 | 7415.2 | -1184.4 | -3282.09
| 8873 | 89.97 | 269.13 | 7415.25 | -1185.91 | -3382.08
| 8973 | 89.97 | 269.13 | 7415.31 | -1187.42 | -3482.07
| 9073 | 89.97 | 269.13 | 7415.36 | -1188.94 | -3582.06
| 9173 | 89.97 | 269.13 | 7415.41 | -1190.45 | -3682.04
| 9273 | 89.97 | 269.13 | 7415.46 | -1191.96 | -3782.03
| 9373 | 89.97 | 269.13 | 7415.51 | -1193.47 | -3882.02
| 9473 | 89.97 | 269.13 | 7415.56 | -1194.99 | -3982.01
| 9573 | 89.97 | 269.13 | 7415.61 | -1196.5 | -4082
| 9673 | 89.97 | 269.13 | 7415.66 | -1198.01 | -4181.99
| 9773 | 89.97 | 269.13 | 7415.72 | -1199.53 | -4281.98
| 9873 | 89.97 | 269.13 | 7415.77 | -1201.04 | -4381.96
| 9973 | 89.97 | 269.13 | 7415.82 | -1202.55 | -4481.95
| 10073 | 89.97 | 269.13 | 7415.87 | -1204.06 | -4581.94
| 10173 | 89.97 | 269.13 | 7415.92 | -1205.58 | -4681.93
| 10273 | 89.97 | 269.13 | 7415.97 | -1207.09 | -4781.92
| 10373 | 89.97 | 269.13 | 7416.02 | -1208.6 | -4881.91
| 10473 | 89.97 | 269.13 | 7416.08 | -1210.12 | -4981.9
| 10573 | 89.97 | 269.13 | 7416.13 | -1211.63 | -5081.88
| 10673 | 89.97 | 269.13 | 7416.18 | -1213.14 | -5181.87
| 10773 | 89.97 | 269.13 | 7416.23 | -1214.65 | -5281.86
| 10873 | 89.97 | 269.13 | 7416.28 | -1216.17 | -5381.85
| 10973 | 89.97 | 269.13 | 7416.33 | -1217.68 | -5481.84
| 11073 | 89.97 | 269.13 | 7416.38 | -1219.19 | -5581.83
| 11173 | 89.97 | 269.13 | 7416.43 | -1220.71 | -5681.82
| 11273 | 89.97 | 269.13 | 7416.49 | -1222.22 | -5781.8
| 11373 | 89.97 | 269.13 | 7416.54 | -1223.73 | -5881.79
| 11473 | 89.97 | 269.13 | 7416.59 | -1225.24 | -5981.78
| 11573 | 89.97 | 269.13 | 7416.64 | -1226.76 | -6081.77
| 11673 | 89.97 | 269.13 | 7416.69 | -1228.27 | -6181.76
| 11773 | 89.97 | 269.13 | 7416.74 | -1229.78 | -6281.75
| 11873 | 89.97 | 269.13 | 7416.79 | -1231.3 | -6381.73
| 11973 | 89.97 | 269.13 | 7416.84 | -1232.81 | -6481.72
| 12073 | 89.97 | 269.13 | 7416.9 | -1234.32 | -6581.71
| 12173 | 89.97 | 269.13 | 7416.95 | -1235.83 | -6681.7
| 12273 | 89.97 | 269.13 | 7417 | -1237.35 | -6781.69
| 12373 | 89.97 | 269.13 | 7417.05 | -1238.86 | -6881.68
| 12473 | 89.97 | 269.13 | 7417.1 | -1240.37 | -6981.67
| 12573 | 89.97 | 269.13 | 7417.15 | -1241.89 | -7081.65
| 12673 | 89.97 | 269.13 | 7417.2 | -1243.4 | -7181.64
| 12773 | 89.97 | 269.13 | 7417.25 | -1244.91 | -7281.63
| 12873 | 89.97 | 269.13 | 7417.31 | -1246.42 | -7381.62
| 12973 | 89.97 | 269.13 | 7417.36 | -1247.94 | -7481.61
| 13073 | 89.97 | 269.13 | 7417.41 | -1249.45 | -7581.6
| 13173 | 89.97 | 269.13 | 7417.46 | -1250.96 | -7681.59
| 13273 | 89.97 | 269.13 | 7417.51 | -1252.47 | -7781.57
| 13373 | 89.97 | 269.13 | 7417.56 | -1253.99 | -7881.56
| 13473 | 89.97 | 269.13 | 7417.61 | -1255.5 | -7981.55
| 13573 | 89.97 | 269.13 | 7417.67 | -1257.01 | -8081.54
| 13673 | 89.97 | 269.13 | 7417.72 | -1258.53 | -8181.53
| 13773 | 89.97 | 269.13 | 7417.77 | -1260.04 | -8281.52
| 13873 | 89.97 | 269.13 | 7417.82 | -1261.55 | -8381.51
| 13973 | 89.97 | 269.13 | 7417.87 | -1263.06 | -8481.49
| 14073 | 89.97 | 269.13 | 7417.92 | -1264.58 | -8581.48
| 14173 | 89.97 | 269.13 | 7417.97 | -1266.09 | -8681.47
| 14273 | 89.97 | 269.13 | 7418.02 | -1267.6 | -8781.46
| 14373 | 89.97 | 269.13 | 7418.08 | -1269.12 | -8881.45
| 14473 | 89.97 | 269.13 | 7418.13 | -1270.63 | -8981.44
| 14573 | 89.97 | 269.13 | 7418.18 | -1272.14 | -9081.43
| 14673 | 89.97 | 269.13 | 7418.23 | -1273.65 | -9181.41
| 14773 | 89.97 | 269.13 | 7418.28 | -1275.17 | -9281.4
| 14873 | 89.97 | 269.13 | 7418.33 | -1276.68 | -9381.39
| 14973 | 89.97 | 269.13 | 7418.38 | -1278.19 | -9481.38
| 15073 | 89.97 | 269.13 | 7418.43 | -1279.71 | -9581.37
| 15173 | 89.97 | 269.13 | 7418.49 | -1281.22 | -9681.36
| 15273 | 89.97 | 269.13 | 7418.54 | -1282.73 | -9781.35
| 15373 | 89.97 | 269.13 | 7418.59 | -1284.24 | -9881.33
| 15473 | 89.97 | 269.13 | 7418.64 | -1285.76 | -9981.32
| 15573 | 89.97 | 269.13 | 7418.69 | -1287.27 | -10081.31
| 15673 | 89.97 | 269.13 | 7418.74 | -1288.78 | -10181.3
| 15773 | 89.97 | 269.13 | 7418.79 | -1290.3 | -10281.29
| 15873 | 89.97 | 269.13 | 7418.85 | -1291.81 | -10381.28
| 15973 | 89.97 | 269.13 | 7418.9 | -1293.32 | -10481.27
| 16073 | 89.97 | 269.13 | 7418.95 | -1294.83 | -10581.25
| 16173 | 89.97 | 269.13 | 7419 | -1296.35 | -10681.24
| 16273 | 89.97 | 269.13 | 7419.05 | -1297.86 | -10781.23
| 16373 | 89.97 | 269.13 | 7419.1 | -1299.37 | -10881.22
| 16473 | 89.97 | 269.13 | 7419.15 | -1300.89 | -10981.21
| 16573 | 89.97 | 269.13 | 7419.2 | -1302.4 | -11081.2
| 16673 | 89.97 | 269.13 | 7419.26 | -1303.91 | -11181.18
| 16773 | 89.97 | 269.13 | 7419.31 | -1305.42 | -11281.17
| 16873 | 89.97 | 269.13 | 7419.36 | -1306.94 | -11381.16
| 16973 | 89.97 | 269.13 | 7419.41 | -1308.45 | -11481.15
| 17073 | 89.97 | 269.13 | 7419.46 | -1309.96 | -11581.14
| 17173 | 89.97 | 269.13 | 7419.51 | -1311.48 | -11681.13
| 17273 | 89.97 | 269.13 | 7419.56 | -1312.99 | -11781.12
| 17373 | 89.97 | 269.13 | 7419.61 | -1314.5 | -11881.1
| 17473 | 89.97 | 269.13 | 7419.67 | -1316.01 | -11981.09
| 17573 | 89.97 | 269.13 | 7419.72 | -1317.53 | -12081.08
| 17673 | 89.97 | 269.13 | 7419.77 | -1319.04 | -12181.07
| 17773 | 89.97 | 269.13 | 7419.82 | -1320.55 | -12281.06
| 17873 | 89.97 | 269.13 | 7419.87 | -1322.07 | -12381.05
| 17973 | 89.97 | 269.13 | 7419.92 | -1323.58 | -12481.04
| 18073 | 89.97 | 269.13 | 7419.97 | -1325.09 | -12581.02
| 18124.83 | 89.97 | 269.13 | 7420 | -1325.88 | -12632.85

## Lookup (hidden)
North Reference | RetunValue | Grid Type | ReturnValue | Deviation Indicator | ReturnValue
| 3 |  | 5 |  | 4
True |  | SPCS-Colorado Central-NAD27 |  | Directional
Grid |  | SPCS-Colorado Central-NAD83 |  | High Angle
|  | SPCS-Colorado North-NAD27 |  | Horizontal
SPCS-Colorado North-NAD83
SPCS-Colorado South-NAD27
SPCS-Colorado South-NAD83
UTM-Zone 12 NAD27
UTM-Zone 12 NAD83
UTM-Zone 13 NAD27
UTM-Zone 13 NAD83