## Data
Header Information | measured depth (ft) | inclination (°) | azimuth (°) | true vertical depth (ft) | northing +N/-S (ft) | easting +E/-W (ft) | Vsec (ft)
Operator Name | 0 | 0 | 0 | 0 | 0 | 0 | 0
PDC ENERGY | 100 | 0 | 0 | 100 | 0 | 0 | 0
Operator Number | 200 | 0 | 0 | 200 | 0 | 0 | 0
69175 | 300 | 0 | 0 | 300 | 0 | 0 | 0
Well Name and Number | 400 | 3 | 57.9 | 399.95 | 1.39 | 2.22 | -1.89
GEORGE 01N | 500 | 6 | 57.9 | 499.63 | 5.56 | 8.86 | -7.55
API Number (if available) | 600 | 9 | 57.9 | 598.77 | 12.5 | 19.92 | -16.97
| 700 | 12 | 57.9 | 697.08 | 22.18 | 35.35 | -30.13
Location: QQ SEC TWP RGE | 800 | 15 | 57.9 | 794.31 | 34.58 | 55.13 | -46.97
SW NE SEC. 21 T4N R64W | 900 | 18 | 57.9 | 890.18 | 49.67 | 79.18 | -67.47
Citing Type: Planned or Actual | 1000 | 21 | 57.9 | 984.43 | 67.41 | 107.46 | -91.56
Planned | 1100 | 24 | 57.9 | 1076.81 | 87.74 | 139.87 | -119.18
Deviation Indicator | 1200 | 27 | 57.9 | 1167.06 | 110.62 | 176.34 | -150.26
Horizontal | 1300 | 30 | 57.9 | 1254.93 | 135.97 | 216.76 | -184.69
North Reference | 1400 | 33 | 57.9 | 1340.18 | 163.73 | 261.01 | -222.4
True | 1496.67 | 35.9 | 57.9 | 1419.89 | 192.79 | 307.33 | -261.87
Grid Type | 1500 | 35.9 | 57.9 | 1422.59 | 193.83 | 308.99 | -263.28
#VALUE! | 1600 | 35.9 | 57.9 | 1503.59 | 224.99 | 358.66 | -305.61
| 1700 | 35.9 | 57.9 | 1584.6 | 256.15 | 408.33 | -347.93
| 1800 | 35.9 | 57.9 | 1665.6 | 287.31 | 458 | -390.26
| 1900 | 35.9 | 57.9 | 1746.61 | 318.47 | 507.68 | -432.58
| 2000 | 35.9 | 57.9 | 1827.61 | 349.63 | 557.35 | -474.91
| 2100 | 35.9 | 57.9 | 1908.61 | 380.79 | 607.02 | -517.24
| 2200 | 35.9 | 57.9 | 1989.62 | 411.94 | 656.7 | -559.56
| 2300 | 35.9 | 57.9 | 2070.62 | 443.1 | 706.37 | -601.89
| 2400 | 35.9 | 57.9 | 2151.63 | 474.26 | 756.04 | -644.21
| 2500 | 35.9 | 57.9 | 2232.63 | 505.42 | 805.72 | -686.54
| 2600 | 35.9 | 57.9 | 2313.63 | 536.58 | 855.39 | -728.86
| 2700 | 35.9 | 57.9 | 2394.64 | 567.74 | 905.06 | -771.19
| 2800 | 35.9 | 57.9 | 2475.64 | 598.9 | 954.73 | -813.51
| 2900 | 35.9 | 57.9 | 2556.65 | 630.06 | 1004.41 | -855.84
| 3000 | 35.9 | 57.9 | 2637.65 | 661.22 | 1054.08 | -898.16
| 3100 | 35.9 | 57.9 | 2718.66 | 692.38 | 1103.75 | -940.49
| 3200 | 35.9 | 57.9 | 2799.66 | 723.54 | 1153.43 | -982.82
| 3300 | 35.9 | 57.9 | 2880.66 | 754.7 | 1203.1 | -1025.14
| 3400 | 35.9 | 57.9 | 2961.67 | 785.86 | 1252.77 | -1067.47
| 3500 | 35.9 | 57.9 | 3042.67 | 817.02 | 1302.44 | -1109.79
| 3600 | 35.9 | 57.9 | 3123.68 | 848.18 | 1352.12 | -1152.12
| 3700 | 35.9 | 57.9 | 3204.68 | 879.34 | 1401.79 | -1194.44
| 3800 | 35.9 | 57.9 | 3285.68 | 910.5 | 1451.46 | -1236.77
| 3900 | 35.9 | 57.9 | 3366.69 | 941.66 | 1501.14 | -1279.09
| 4000 | 35.9 | 57.9 | 3447.69 | 972.82 | 1550.81 | -1321.42
| 4100 | 35.9 | 57.9 | 3528.7 | 1003.98 | 1600.48 | -1363.75
| 4200 | 35.9 | 57.9 | 3609.7 | 1035.14 | 1650.15 | -1406.07
| 4221.36 | 35.9 | 57.9 | 3627 | 1041.79 | 1660.76 | -1415.11
| 4300 | 35.9 | 57.9 | 3690.71 | 1066.3 | 1699.83 | -1448.4
| 4385.67 | 35.9 | 57.9 | 3760.1 | 1092.99 | 1742.38 | -1484.65
| 4400 | 35.893 | 58.389 | 3771.71 | 1097.43 | 1749.52 | -1490.75
| 4500 | 35.903 | 61.8 | 3852.72 | 1126.65 | 1800.33 | -1534.58
| 4502.38 | 35.905 | 61.881 | 3854.65 | 1127.31 | 1801.56 | -1535.65
| 4600 | 35.905 | 61.881 | 3933.72 | 1154.29 | 1852.05 | -1579.62
| 4700 | 35.905 | 61.881 | 4014.72 | 1181.93 | 1903.77 | -1624.67
| 4800 | 35.905 | 61.881 | 4095.72 | 1209.57 | 1955.49 | -1669.71
| 4900 | 35.905 | 61.881 | 4176.72 | 1237.21 | 2007.22 | -1714.76
| 4978.12 | 35.905 | 61.881 | 4240 | 1258.8 | 2047.62 | -1749.95
| 5000 | 35.905 | 61.881 | 4257.72 | 1264.85 | 2058.94 | -1759.81
| 5100 | 35.905 | 61.881 | 4338.72 | 1292.49 | 2110.66 | -1804.85
| 5200 | 35.905 | 61.881 | 4419.72 | 1320.13 | 2162.38 | -1849.9
| 5300 | 35.905 | 61.881 | 4500.72 | 1347.77 | 2214.1 | -1894.94
| 5400 | 35.905 | 61.881 | 4581.72 | 1375.4 | 2265.83 | -1939.99
| 5500 | 35.905 | 61.881 | 4662.72 | 1403.04 | 2317.55 | -1985.03
| 5600 | 35.905 | 61.881 | 4743.72 | 1430.68 | 2369.27 | -2030.08
| 5700 | 35.905 | 61.881 | 4824.72 | 1458.32 | 2420.99 | -2075.13
| 5706.16 | 35.905 | 61.881 | 4829.7 | 1460.02 | 2424.18 | -2077.9
| 5721.29 | 35.45 | 61.881 | 4842 | 1464.18 | 2431.96 | -2084.68
| 5800 | 33.089 | 61.881 | 4907.04 | 1485.07 | 2471.05 | -2118.72
| 5900 | 30.089 | 61.881 | 4992.21 | 1509.76 | 2517.24 | -2158.95
| 6000 | 27.089 | 61.881 | 5080.01 | 1532.31 | 2559.44 | -2195.71
| 6100 | 24.089 | 61.881 | 5170.19 | 1552.66 | 2597.53 | -2228.88
| 6200 | 21.089 | 61.881 | 5262.51 | 1570.76 | 2631.41 | -2258.38
| 6300 | 18.089 | 61.881 | 5356.71 | 1586.56 | 2660.97 | -2284.13
| 6400 | 15.089 | 61.881 | 5452.54 | 1600.02 | 2686.15 | -2306.06
| 6500 | 12.089 | 61.881 | 5549.72 | 1611.09 | 2706.87 | -2324.1
| 6600 | 9.089 | 61.881 | 5648.01 | 1619.75 | 2723.08 | -2338.22
| 6700 | 6.089 | 61.881 | 5747.12 | 1625.97 | 2734.73 | -2348.36
| 6800 | 3.089 | 61.881 | 5846.79 | 1629.74 | 2741.78 | -2354.51
| 6900 | 0.089 | 61.881 | 5946.74 | 1631.05 | 2744.23 | -2356.64
| 6902.97 | 0 | 0 | 5949.72 | 1631.05 | 2744.23 | -2356.64
| 7000 | 0 | 0 | 6046.74 | 1631.05 | 2744.23 | -2356.64
| 7022.08 | 0 | 0 | 6068.82 | 1631.05 | 2744.23 | -2356.64
| 7100 | 6.234 | 269.99 | 6146.59 | 1631.05 | 2739.99 | -2352.49
| 7200 | 14.234 | 269.99 | 6244.92 | 1631.05 | 2722.24 | -2335.11
| 7300 | 22.234 | 269.99 | 6339.82 | 1631.04 | 2690.98 | -2304.5
| 7400 | 30.234 | 269.99 | 6429.45 | 1631.03 | 2646.81 | -2261.25
| 7500 | 38.234 | 269.99 | 6512.05 | 1631.02 | 2590.6 | -2206.2
| 7600 | 46.234 | 269.99 | 6586.03 | 1631.01 | 2523.44 | -2140.44
| 7613.09 | 47.28 | 269.99 | 6595 | 1631.01 | 2513.91 | -2131.11
| 7686.57 | 53.159 | 269.99 | 6642 | 1631 | 2457.46 | -2075.83
| 7700 | 54.233 | 269.99 | 6649.95 | 1631 | 2446.64 | -2065.23
| 7800 | 62.233 | 269.99 | 6702.55 | 1630.99 | 2361.69 | -1982.05
| 7837.15 | 65.206 | 269.99 | 6719 | 1630.98 | 2328.38 | -1949.43
| 7900 | 70.233 | 269.99 | 6742.82 | 1630.97 | 2270.24 | -1892.51
| 7959.58 | 75 | 269.99 | 6760.62 | 1630.96 | 2213.4 | -1836.85
| 8000 | 78.233 | 269.99 | 6769.97 | 1630.95 | 2174.08 | -1798.35
| 8062.23 | 83.212 | 269.99 | 6780 | 1630.94 | 2112.68 | -1738.22
| 8100 | 86.233 | 269.99 | 6783.47 | 1630.94 | 2075.08 | -1701.4
| 8141.71 | 89.57 | 269.99 | 6785 | 1630.93 | 2033.4 | -1660.6
| 8200 | 89.57 | 271.156 | 6785.44 | 1631.51 | 1975.12 | -1603.4
| 8300 | 89.571 | 273.156 | 6786.19 | 1635.27 | 1875.2 | -1504.79
| 8307.2 | 89.571 | 273.3 | 6786.24 | 1635.68 | 1868.01 | -1497.67
| 8400 | 89.571 | 273.3 | 6786.94 | 1641.02 | 1775.36 | -1405.87
| 8407.2 | 89.571 | 273.3 | 6786.99 | 1641.44 | 1768.18 | -1398.75
| 8500 | 89.571 | 271.444 | 6787.69 | 1645.28 | 1675.46 | -1307.18
| 8572.69 | 89.571 | 269.99 | 6788.23 | 1646.19 | 1602.78 | -1235.82
| 8600 | 89.571 | 269.99 | 6788.43 | 1646.18 | 1575.47 | -1209.08
| 8700 | 89.571 | 269.99 | 6789.18 | 1646.16 | 1475.48 | -1111.16
| 8800 | 89.571 | 269.99 | 6789.93 | 1646.15 | 1375.48 | -1013.24
| 8900 | 89.571 | 269.99 | 6790.68 | 1646.13 | 1275.48 | -915.33
| 9000 | 89.571 | 269.99 | 6791.43 | 1646.11 | 1175.48 | -817.41
| 9100 | 89.571 | 269.99 | 6792.18 | 1646.09 | 1075.49 | -719.49
| 9200 | 89.571 | 269.99 | 6792.92 | 1646.08 | 975.49 | -621.57
| 9300 | 89.571 | 269.99 | 6793.67 | 1646.06 | 875.49 | -523.66
| 9400 | 89.571 | 269.99 | 6794.42 | 1646.04 | 775.5 | -425.74
| 9500 | 89.571 | 269.99 | 6795.17 | 1646.03 | 675.5 | -327.82
| 9600 | 89.571 | 269.99 | 6795.92 | 1646.01 | 575.5 | -229.9
| 9700 | 89.571 | 269.99 | 6796.67 | 1645.99 | 475.5 | -131.98
| 9800 | 89.571 | 269.99 | 6797.42 | 1645.98 | 375.51 | -34.07
| 9900 | 89.571 | 269.99 | 6798.16 | 1645.96 | 275.51 | 63.85
| 10000 | 89.571 | 269.99 | 6798.91 | 1645.94 | 175.51 | 161.77
| 10100 | 89.571 | 269.99 | 6799.66 | 1645.93 | 75.52 | 259.69
| 10200 | 89.571 | 269.991 | 6800.41 | 1645.91 | -24.48 | 357.61
| 10300 | 89.571 | 269.991 | 6801.16 | 1645.89 | -124.48 | 455.52
| 10400 | 89.571 | 269.991 | 6801.91 | 1645.88 | -224.48 | 553.44
| 10500 | 89.571 | 269.991 | 6802.66 | 1645.86 | -324.47 | 651.36
| 10600 | 89.571 | 269.991 | 6803.41 | 1645.84 | -424.47 | 749.28
| 10700 | 89.571 | 269.991 | 6804.16 | 1645.83 | -524.47 | 847.2
| 10800 | 89.57 | 269.991 | 6804.91 | 1645.81 | -624.47 | 945.11
| 10900 | 89.57 | 269.991 | 6805.66 | 1645.79 | -724.46 | 1043.03
| 11000 | 89.57 | 269.991 | 6806.41 | 1645.78 | -824.46 | 1140.95
| 11100 | 89.57 | 269.991 | 6807.16 | 1645.76 | -924.46 | 1238.87
| 11200 | 89.57 | 269.991 | 6807.91 | 1645.75 | -1024.45 | 1336.79
| 11300 | 89.57 | 269.991 | 6808.66 | 1645.73 | -1124.45 | 1434.7
| 11400 | 89.57 | 269.991 | 6809.41 | 1645.71 | -1224.45 | 1532.62
| 11500 | 89.57 | 269.991 | 6810.16 | 1645.7 | -1324.45 | 1630.54
| 11600 | 89.57 | 269.991 | 6810.91 | 1645.68 | -1424.44 | 1728.46
| 11700 | 89.57 | 269.991 | 6811.66 | 1645.67 | -1524.44 | 1826.38
| 11800 | 89.57 | 269.991 | 6812.41 | 1645.65 | -1624.44 | 1924.29
| 11900 | 89.57 | 269.991 | 6813.16 | 1645.64 | -1724.43 | 2022.21
| 12000 | 89.57 | 269.991 | 6813.91 | 1645.62 | -1824.43 | 2120.13
| 12100 | 89.57 | 269.991 | 6814.66 | 1645.6 | -1924.43 | 2218.05
| 12200 | 89.57 | 269.991 | 6815.41 | 1645.59 | -2024.43 | 2315.97
| 12300 | 89.57 | 269.991 | 6816.16 | 1645.57 | -2124.42 | 2413.88
| 12400 | 89.57 | 269.991 | 6816.91 | 1645.56 | -2224.42 | 2511.8
| 12500 | 89.57 | 269.991 | 6817.66 | 1645.54 | -2324.42 | 2609.72
| 12600 | 89.57 | 269.991 | 6818.42 | 1645.53 | -2424.41 | 2707.64
| 12700 | 89.57 | 269.991 | 6819.17 | 1645.51 | -2524.41 | 2805.56
| 12800 | 89.57 | 269.991 | 6819.92 | 1645.5 | -2624.41 | 2903.47
| 12900 | 89.57 | 269.991 | 6820.67 | 1645.48 | -2724.41 | 3001.39
| 13000 | 89.57 | 269.991 | 6821.42 | 1645.47 | -2824.4 | 3099.31
| 13100 | 89.569 | 269.991 | 6822.17 | 1645.45 | -2924.4 | 3197.23
| 13200 | 89.569 | 269.991 | 6822.92 | 1645.44 | -3024.4 | 3295.15
| 13300 | 89.569 | 269.991 | 6823.67 | 1645.42 | -3124.39 | 3393.07
| 13400 | 89.569 | 269.992 | 6824.43 | 1645.41 | -3224.39 | 3490.98
| 13500 | 89.569 | 269.992 | 6825.18 | 1645.39 | -3324.39 | 3588.9
| 13600 | 89.569 | 269.992 | 6825.93 | 1645.38 | -3424.39 | 3686.82
| 13700 | 89.569 | 269.992 | 6826.68 | 1645.36 | -3524.38 | 3784.74
| 13800 | 89.569 | 269.992 | 6827.43 | 1645.35 | -3624.38 | 3882.66
| 13900 | 89.569 | 269.992 | 6828.19 | 1645.33 | -3724.38 | 3980.58
| 14000 | 89.569 | 269.992 | 6828.94 | 1645.32 | -3824.37 | 4078.49
| 14100 | 89.569 | 269.992 | 6829.69 | 1645.31 | -3924.37 | 4176.41
| 14200 | 89.569 | 269.992 | 6830.44 | 1645.29 | -4024.37 | 4274.33
| 14300 | 89.569 | 269.992 | 6831.19 | 1645.28 | -4124.37 | 4372.25
| 14400 | 89.569 | 269.992 | 6831.95 | 1645.26 | -4224.36 | 4470.17
| 14500 | 89.569 | 269.992 | 6832.7 | 1645.25 | -4324.36 | 4568.09
| 14600 | 89.569 | 269.992 | 6833.45 | 1645.23 | -4424.36 | 4666
| 14700 | 89.569 | 269.992 | 6834.2 | 1645.22 | -4524.36 | 4763.92
| 14800 | 89.569 | 269.992 | 6834.96 | 1645.21 | -4624.35 | 4861.84
| 14900 | 89.569 | 269.992 | 6835.71 | 1645.19 | -4724.35 | 4959.76
| 15000 | 89.569 | 269.992 | 6836.46 | 1645.18 | -4824.35 | 5057.68
| 15100 | 89.569 | 269.992 | 6837.22 | 1645.16 | -4924.34 | 5155.6
| 15200 | 89.569 | 269.992 | 6837.97 | 1645.15 | -5024.34 | 5253.51
| 15300 | 89.568 | 269.992 | 6838.72 | 1645.14 | -5124.34 | 5351.43
| 15400 | 89.568 | 269.992 | 6839.47 | 1645.12 | -5224.34 | 5449.35
| 15500 | 89.568 | 269.992 | 6840.23 | 1645.11 | -5324.33 | 5547.27
| 15600 | 89.568 | 269.992 | 6840.98 | 1645.1 | -5424.33 | 5645.19
| 15700 | 89.568 | 269.992 | 6841.73 | 1645.08 | -5524.33 | 5743.11
| 15800 | 89.568 | 269.992 | 6842.49 | 1645.07 | -5624.32 | 5841.02
| 15900 | 89.568 | 269.992 | 6843.24 | 1645.05 | -5724.32 | 5938.94
| 16000 | 89.568 | 269.992 | 6843.99 | 1645.04 | -5824.32 | 6036.86
| 16100 | 89.568 | 269.992 | 6844.75 | 1645.03 | -5924.32 | 6134.78
| 16200 | 89.568 | 269.992 | 6845.5 | 1645.01 | -6024.31 | 6232.7
| 16300 | 89.568 | 269.992 | 6846.26 | 1645 | -6124.31 | 6330.62
| 16400 | 89.568 | 269.992 | 6847.01 | 1644.99 | -6224.31 | 6428.54
| 16500 | 89.568 | 269.993 | 6847.76 | 1644.98 | -6324.3 | 6526.45
| 16600 | 89.568 | 269.993 | 6848.52 | 1644.96 | -6424.3 | 6624.37
| 16700 | 89.568 | 269.993 | 6849.27 | 1644.95 | -6524.3 | 6722.29
| 16800 | 89.568 | 269.993 | 6850.03 | 1644.94 | -6624.3 | 6820.21
| 16900 | 89.568 | 269.993 | 6850.78 | 1644.92 | -6724.29 | 6918.13
| 17000 | 89.568 | 269.993 | 6851.53 | 1644.91 | -6824.29 | 7016.05
| 17100 | 89.568 | 269.993 | 6852.29 | 1644.9 | -6924.29 | 7113.97
| 17200 | 89.568 | 269.993 | 6853.04 | 1644.89 | -7024.28 | 7211.89
| 17300 | 89.568 | 269.993 | 6853.8 | 1644.87 | -7124.28 | 7309.8
| 17400 | 89.568 | 269.993 | 6854.55 | 1644.86 | -7224.28 | 7407.72
| 17500 | 89.568 | 269.993 | 6855.31 | 1644.85 | -7324.28 | 7505.64
| 17600 | 89.567 | 269.993 | 6856.06 | 1644.83 | -7424.27 | 7603.56
| 17700 | 89.567 | 269.993 | 6856.82 | 1644.82 | -7524.27 | 7701.48
| 17800 | 89.567 | 269.993 | 6857.57 | 1644.81 | -7624.27 | 7799.4
| 17900 | 89.567 | 269.993 | 6858.33 | 1644.8 | -7724.26 | 7897.32
| 18000 | 89.567 | 269.993 | 6859.08 | 1644.79 | -7824.26 | 7995.23
| 18100 | 89.567 | 269.993 | 6859.84 | 1644.77 | -7924.26 | 8093.15
| 18121.45 | 89.567 | 269.993 | 6860 | 1644.77 | -7945.71 | 8114.16

## Lookup (hidden)
North Reference | RetunValue | Grid Type | ReturnValue | Deviation Indicator | ReturnValue
| 2 |  | 0 |  | 4
True |  | SPCS-Colorado Central-NAD27 |  | Directional
Grid |  | SPCS-Colorado Central-NAD83 |  | High Angle
|  | SPCS-Colorado North-NAD27 |  | Horizontal
SPCS-Colorado North-NAD83
SPCS-Colorado South-NAD27
SPCS-Colorado South-NAD83
UTM-Zone 12 NAD27
UTM-Zone 12 NAD83
UTM-Zone 13 NAD27
UTM-Zone 13 NAD83