## Data
Header Information | measured depth (ft) | inclination (°) | azimuth (°) | true vertical depth (ft) | northing +N/-S (ft) | easting +E/-W (ft) | Vsec (ft)
Operator Name | 0 | 0 | 0 | 0 | 0 | 0 | 0
PDC ENERGY | 100 | 0 | 0 | 100 | 0 | 0 | 0
Operator Number | 200 | 0 | 0 | 200 | 0 | 0 | 0
69175 | 300 | 0 | 0 | 300 | 0 | 0 | 0
Well Name and Number | 400 | 0 | 0 | 400 | 0 | 0 | 0
GEORGE 02N | 500 | 3 | 62.234 | 499.95 | 1.22 | 2.32 | -2.06
API Number (if available) | 600 | 6 | 62.234 | 599.63 | 4.87 | 9.26 | -8.24
| 700 | 9 | 62.234 | 698.77 | 10.95 | 20.81 | -18.53
Location: QQ SEC TWP RGE | 800 | 12 | 62.234 | 797.08 | 19.44 | 36.93 | -32.89
SW NE SEC. 21 T4N R64W | 900 | 15 | 62.234 | 894.31 | 30.32 | 57.58 | -51.28
Citing Type: Planned or Actual | 1000 | 18 | 62.234 | 990.18 | 43.55 | 82.71 | -73.66
Planned | 1100 | 21 | 62.234 | 1084.43 | 59.1 | 112.25 | -99.96
Deviation Indicator | 1200 | 24 | 62.234 | 1176.81 | 76.92 | 146.1 | -130.11
Horizontal | 1300 | 27 | 62.234 | 1267.06 | 96.97 | 184.19 | -164.03
North Reference | 1400 | 30 | 62.234 | 1354.93 | 119.2 | 226.41 | -201.62
True | 1500 | 33 | 62.234 | 1440.18 | 143.54 | 272.64 | -242.79
Grid Type | 1599.08 | 35.972 | 62.234 | 1521.84 | 169.67 | 322.27 | -286.99
#VALUE! | 1600 | 35.972 | 62.234 | 1522.59 | 169.92 | 322.75 | -287.42
| 1700 | 35.972 | 62.234 | 1603.52 | 197.29 | 374.73 | -333.7
| 1800 | 35.972 | 62.234 | 1684.45 | 224.65 | 426.7 | -379.99
| 1900 | 35.972 | 62.234 | 1765.38 | 252.02 | 478.68 | -426.27
| 2000 | 35.972 | 62.234 | 1846.31 | 279.38 | 530.66 | -472.56
| 2100 | 35.972 | 62.234 | 1927.24 | 306.75 | 582.63 | -518.84
| 2200 | 35.972 | 62.234 | 2008.17 | 334.11 | 634.61 | -565.13
| 2300 | 35.972 | 62.234 | 2089.1 | 361.47 | 686.58 | -611.42
| 2400 | 35.972 | 62.234 | 2170.03 | 388.84 | 738.56 | -657.7
| 2500 | 35.972 | 62.234 | 2250.96 | 416.2 | 790.54 | -703.99
| 2600 | 35.972 | 62.234 | 2331.89 | 443.57 | 842.51 | -750.27
| 2700 | 35.972 | 62.234 | 2412.82 | 470.93 | 894.49 | -796.56
| 2800 | 35.972 | 62.234 | 2493.75 | 498.3 | 946.46 | -842.84
| 2900 | 35.972 | 62.234 | 2574.68 | 525.66 | 998.44 | -889.13
| 3000 | 35.972 | 62.234 | 2655.61 | 553.02 | 1050.42 | -935.41
| 3100 | 35.972 | 62.234 | 2736.54 | 580.39 | 1102.39 | -981.7
| 3200 | 35.972 | 62.234 | 2817.47 | 607.75 | 1154.37 | -1027.99
| 3300 | 35.972 | 62.234 | 2898.4 | 635.12 | 1206.34 | -1074.27
| 3400 | 35.972 | 62.234 | 2979.33 | 662.48 | 1258.32 | -1120.56
| 3500 | 35.972 | 62.234 | 3060.26 | 689.85 | 1310.3 | -1166.84
| 3600 | 35.972 | 62.234 | 3141.19 | 717.21 | 1362.27 | -1213.13
| 3700 | 35.972 | 62.234 | 3222.12 | 744.58 | 1414.25 | -1259.41
| 3800 | 35.972 | 62.234 | 3303.05 | 771.94 | 1466.22 | -1305.7
| 3900 | 35.972 | 62.234 | 3383.98 | 799.3 | 1518.2 | -1351.98
| 4000 | 35.972 | 62.234 | 3464.91 | 826.67 | 1570.18 | -1398.27
| 4100 | 35.972 | 62.234 | 3545.84 | 854.03 | 1622.15 | -1444.55
| 4200 | 35.972 | 62.234 | 3626.77 | 881.4 | 1674.13 | -1490.84
| 4200.28 | 35.972 | 62.234 | 3627 | 881.47 | 1674.27 | -1490.97
| 4300 | 35.972 | 62.234 | 3707.7 | 908.76 | 1726.1 | -1537.13
| 4400 | 35.972 | 62.234 | 3788.63 | 936.13 | 1778.08 | -1583.41
| 4500 | 35.972 | 62.234 | 3869.56 | 963.49 | 1830.06 | -1629.7
| 4600 | 35.972 | 62.234 | 3950.49 | 990.85 | 1882.03 | -1675.98
| 4700 | 35.972 | 62.234 | 4031.42 | 1018.22 | 1934.01 | -1722.27
| 4800 | 35.972 | 62.234 | 4112.35 | 1045.58 | 1985.98 | -1768.55
| 4900 | 35.972 | 62.234 | 4193.28 | 1072.95 | 2037.96 | -1814.84
| 4957.73 | 35.972 | 62.234 | 4240 | 1088.74 | 2067.96 | -1841.56
| 5000 | 35.972 | 62.234 | 4274.21 | 1100.31 | 2089.94 | -1861.12
| 5100 | 35.972 | 62.234 | 4355.14 | 1127.68 | 2141.91 | -1907.41
| 5200 | 35.972 | 62.234 | 4436.07 | 1155.04 | 2193.89 | -1953.7
| 5300 | 35.972 | 62.234 | 4517 | 1182.41 | 2245.86 | -1999.98
| 5400 | 35.972 | 62.234 | 4597.93 | 1209.77 | 2297.84 | -2046.27
| 5500 | 35.972 | 62.234 | 4678.86 | 1237.13 | 2349.81 | -2092.55
| 5600 | 35.972 | 62.234 | 4759.79 | 1264.5 | 2401.79 | -2138.84
| 5615.06 | 35.972 | 62.234 | 4771.98 | 1268.62 | 2409.62 | -2145.81
| 5700 | 33.424 | 62.234 | 4841.81 | 1291.14 | 2452.4 | -2183.91
| 5700.23 | 33.424 | 62.234 | 4842 | 1291.2 | 2452.51 | -2184
| 5800 | 30.424 | 62.234 | 4926.68 | 1315.78 | 2499.19 | -2225.57
| 5900 | 27.424 | 62.234 | 5014.19 | 1338.3 | 2541.98 | -2263.68
| 6000 | 24.424 | 62.234 | 5104.12 | 1358.67 | 2580.66 | -2298.12
| 6100 | 21.424 | 62.234 | 5196.21 | 1376.81 | 2615.12 | -2328.81
| 6200 | 18.424 | 62.234 | 5290.21 | 1392.69 | 2645.27 | -2355.66
| 6300 | 15.424 | 62.234 | 5385.87 | 1406.25 | 2671.02 | -2378.6
| 6400 | 12.424 | 62.234 | 5482.92 | 1417.45 | 2692.31 | -2397.55
| 6500 | 9.424 | 62.234 | 5581.1 | 1426.28 | 2709.08 | -2412.49
| 6600 | 6.424 | 62.234 | 5680.13 | 1432.7 | 2721.28 | -2423.35
| 6700 | 3.424 | 62.234 | 5779.75 | 1436.7 | 2728.87 | -2430.11
| 6800 | 0.424 | 62.234 | 5879.69 | 1438.27 | 2731.84 | -2432.76
| 6814.14 | 0 | 0 | 5893.82 | 1438.29 | 2731.89 | -2432.8
| 6900 | 0 | 0 | 5979.68 | 1438.29 | 2731.89 | -2432.8
| 6914.14 | 0 | 0 | 5993.82 | 1438.29 | 2731.89 | -2432.8
| 7000 | 6.869 | 269.99 | 6079.48 | 1438.29 | 2726.75 | -2427.74
| 7100 | 14.869 | 269.99 | 6177.61 | 1438.29 | 2707.91 | -2409.2
| 7200 | 22.869 | 269.99 | 6272.15 | 1438.28 | 2675.59 | -2377.4
| 7300 | 30.869 | 269.99 | 6361.29 | 1438.27 | 2630.44 | -2332.96
| 7400 | 38.869 | 269.99 | 6443.27 | 1438.26 | 2573.31 | -2276.75
| 7500 | 46.869 | 269.99 | 6516.5 | 1438.25 | 2505.33 | -2209.85
| 7600 | 54.869 | 269.99 | 6579.56 | 1438.24 | 2427.83 | -2133.58
| 7627.6 | 57.076 | 269.99 | 6595 | 1438.24 | 2404.96 | -2111.08
| 7700 | 62.869 | 269.99 | 6631.22 | 1438.22 | 2342.3 | -2049.42
| 7724.47 | 64.826 | 269.99 | 6642 | 1438.22 | 2320.34 | -2027.81
| 7800 | 70.868 | 269.99 | 6670.47 | 1438.21 | 2250.41 | -1959
| 7851.63 | 74.999 | 269.99 | 6685.62 | 1438.2 | 2201.06 | -1910.44
| 7900 | 78.868 | 269.99 | 6696.55 | 1438.19 | 2153.96 | -1864.08
| 8000 | 86.868 | 269.99 | 6708.96 | 1438.18 | 2054.81 | -1766.52
| 8033.77 | 89.57 | 269.99 | 6710 | 1438.17 | 2021.06 | -1733.31
| 8100 | 89.57 | 269.99 | 6710.5 | 1438.16 | 1954.83 | -1668.13
| 8200 | 89.57 | 269.99 | 6711.25 | 1438.14 | 1854.84 | -1569.73
| 8300 | 89.57 | 269.99 | 6712 | 1438.13 | 1754.84 | -1471.33
| 8400 | 89.57 | 269.99 | 6712.75 | 1438.11 | 1654.84 | -1372.93
| 8500 | 89.57 | 269.99 | 6713.5 | 1438.09 | 1554.85 | -1274.52
| 8600 | 89.57 | 269.99 | 6714.25 | 1438.08 | 1454.85 | -1176.12
| 8700 | 89.57 | 269.99 | 6715 | 1438.06 | 1354.85 | -1077.72
| 8800 | 89.57 | 269.99 | 6715.76 | 1438.04 | 1254.85 | -979.32
| 8900 | 89.57 | 269.99 | 6716.51 | 1438.03 | 1154.86 | -880.91
| 9000 | 89.57 | 269.99 | 6717.26 | 1438.01 | 1054.86 | -782.51
| 9100 | 89.57 | 269.99 | 6718.01 | 1437.99 | 954.86 | -684.11
| 9200 | 89.57 | 269.99 | 6718.76 | 1437.98 | 854.87 | -585.71
| 9232.37 | 89.57 | 269.99 | 6719 | 1437.97 | 822.5 | -553.86
| 9300 | 89.57 | 269.99 | 6719.51 | 1437.96 | 754.87 | -487.3
| 9400 | 89.57 | 269.99 | 6720.26 | 1437.94 | 654.87 | -388.9
| 9500 | 89.57 | 269.99 | 6721.01 | 1437.92 | 554.87 | -290.5
| 9600 | 89.57 | 269.99 | 6721.76 | 1437.91 | 454.88 | -192.1
| 9700 | 89.57 | 269.99 | 6722.51 | 1437.89 | 354.88 | -93.69
| 9800 | 89.57 | 269.99 | 6723.26 | 1437.87 | 254.88 | 4.71
| 9900 | 89.57 | 269.99 | 6724.01 | 1437.86 | 154.88 | 103.11
| 10000 | 89.57 | 269.99 | 6724.76 | 1437.84 | 54.89 | 201.51
| 10100 | 89.57 | 269.99 | 6725.51 | 1437.82 | -45.11 | 299.92
| 10200 | 89.57 | 269.99 | 6726.26 | 1437.81 | -145.11 | 398.32
| 10300 | 89.57 | 269.99 | 6727.01 | 1437.79 | -245.1 | 496.72
| 10400 | 89.57 | 269.99 | 6727.76 | 1437.77 | -345.1 | 595.12
| 10500 | 89.57 | 269.99 | 6728.51 | 1437.76 | -445.1 | 693.52
| 10600 | 89.57 | 269.99 | 6729.26 | 1437.74 | -545.1 | 791.93
| 10700 | 89.57 | 269.99 | 6730.01 | 1437.72 | -645.09 | 890.33
| 10800 | 89.57 | 269.99 | 6730.76 | 1437.71 | -745.09 | 988.73
| 10900 | 89.57 | 269.99 | 6731.52 | 1437.69 | -845.09 | 1087.13
| 11000 | 89.57 | 269.99 | 6732.27 | 1437.67 | -945.08 | 1185.54
| 11100 | 89.57 | 269.99 | 6733.02 | 1437.66 | -1045.08 | 1283.94
| 11200 | 89.57 | 269.99 | 6733.77 | 1437.64 | -1145.08 | 1382.34
| 11300 | 89.57 | 269.99 | 6734.52 | 1437.62 | -1245.08 | 1480.74
| 11400 | 89.57 | 269.99 | 6735.27 | 1437.61 | -1345.07 | 1579.15
| 11500 | 89.57 | 269.99 | 6736.02 | 1437.59 | -1445.07 | 1677.55
| 11600 | 89.57 | 269.99 | 6736.77 | 1437.57 | -1545.07 | 1775.95
| 11700 | 89.57 | 269.99 | 6737.52 | 1437.56 | -1645.06 | 1874.35
| 11800 | 89.57 | 269.99 | 6738.27 | 1437.54 | -1745.06 | 1972.76
| 11900 | 89.57 | 269.99 | 6739.02 | 1437.52 | -1845.06 | 2071.16
| 12000 | 89.57 | 269.99 | 6739.77 | 1437.51 | -1945.06 | 2169.56
| 12100 | 89.57 | 269.99 | 6740.52 | 1437.49 | -2045.05 | 2267.96
| 12200 | 89.57 | 269.99 | 6741.27 | 1437.47 | -2145.05 | 2366.37
| 12300 | 89.57 | 269.99 | 6742.02 | 1437.46 | -2245.05 | 2464.77
| 12400 | 89.57 | 269.99 | 6742.77 | 1437.44 | -2345.04 | 2563.17
| 12500 | 89.57 | 269.99 | 6743.52 | 1437.42 | -2445.04 | 2661.57
| 12600 | 89.57 | 269.99 | 6744.27 | 1437.41 | -2545.04 | 2759.98
| 12700 | 89.57 | 269.99 | 6745.02 | 1437.39 | -2645.04 | 2858.38
| 12800 | 89.57 | 269.99 | 6745.77 | 1437.37 | -2745.03 | 2956.78
| 12900 | 89.57 | 269.99 | 6746.53 | 1437.35 | -2845.03 | 3055.18
| 13000 | 89.57 | 269.99 | 6747.28 | 1437.34 | -2945.03 | 3153.59
| 13100 | 89.57 | 269.99 | 6748.03 | 1437.32 | -3045.03 | 3251.99
| 13200 | 89.57 | 269.99 | 6748.78 | 1437.3 | -3145.02 | 3350.39
| 13300 | 89.57 | 269.99 | 6749.53 | 1437.29 | -3245.02 | 3448.79
| 13400 | 89.57 | 269.99 | 6750.28 | 1437.27 | -3345.02 | 3547.2
| 13500 | 89.57 | 269.99 | 6751.03 | 1437.25 | -3445.01 | 3645.6
| 13600 | 89.57 | 269.99 | 6751.78 | 1437.24 | -3545.01 | 3744
| 13700 | 89.57 | 269.99 | 6752.53 | 1437.22 | -3645.01 | 3842.4
| 13800 | 89.57 | 269.99 | 6753.28 | 1437.2 | -3745.01 | 3940.81
| 13900 | 89.57 | 269.99 | 6754.03 | 1437.19 | -3845 | 4039.21
| 14000 | 89.57 | 269.99 | 6754.78 | 1437.17 | -3945 | 4137.61
| 14100 | 89.57 | 269.99 | 6755.53 | 1437.15 | -4045 | 4236.01
| 14200 | 89.57 | 269.99 | 6756.28 | 1437.14 | -4144.99 | 4334.42
| 14300 | 89.57 | 269.99 | 6757.03 | 1437.12 | -4244.99 | 4432.82
| 14400 | 89.57 | 269.99 | 6757.78 | 1437.1 | -4344.99 | 4531.22
| 14500 | 89.57 | 269.99 | 6758.53 | 1437.09 | -4444.99 | 4629.62
| 14600 | 89.57 | 269.99 | 6759.28 | 1437.07 | -4544.98 | 4728.02
| 14700 | 89.57 | 269.99 | 6760.03 | 1437.05 | -4644.98 | 4826.43
| 14800 | 89.57 | 269.99 | 6760.78 | 1437.04 | -4744.98 | 4924.83
| 14900 | 89.57 | 269.99 | 6761.53 | 1437.02 | -4844.97 | 5023.23
| 15000 | 89.57 | 269.99 | 6762.29 | 1437 | -4944.97 | 5121.63
| 15100 | 89.57 | 269.99 | 6763.04 | 1436.99 | -5044.97 | 5220.04
| 15200 | 89.57 | 269.99 | 6763.79 | 1436.97 | -5144.97 | 5318.44
| 15300 | 89.57 | 269.99 | 6764.54 | 1436.95 | -5244.96 | 5416.84
| 15400 | 89.57 | 269.99 | 6765.29 | 1436.94 | -5344.96 | 5515.24
| 15500 | 89.57 | 269.99 | 6766.04 | 1436.92 | -5444.96 | 5613.65
| 15600 | 89.57 | 269.99 | 6766.79 | 1436.9 | -5544.95 | 5712.05
| 15700 | 89.57 | 269.99 | 6767.54 | 1436.89 | -5644.95 | 5810.45
| 15800 | 89.57 | 269.99 | 6768.29 | 1436.87 | -5744.95 | 5908.85
| 15900 | 89.57 | 269.99 | 6769.04 | 1436.85 | -5844.95 | 6007.26
| 16000 | 89.57 | 269.99 | 6769.79 | 1436.84 | -5944.94 | 6105.66
| 16100 | 89.57 | 269.99 | 6770.54 | 1436.82 | -6044.94 | 6204.06
| 16200 | 89.57 | 269.99 | 6771.29 | 1436.8 | -6144.94 | 6302.46
| 16300 | 89.57 | 269.99 | 6772.04 | 1436.78 | -6244.93 | 6400.87
| 16400 | 89.57 | 269.99 | 6772.79 | 1436.77 | -6344.93 | 6499.27
| 16500 | 89.57 | 269.99 | 6773.54 | 1436.75 | -6444.93 | 6597.67
| 16600 | 89.57 | 269.99 | 6774.29 | 1436.73 | -6544.93 | 6696.07
| 16700 | 89.57 | 269.99 | 6775.04 | 1436.72 | -6644.92 | 6794.48
| 16800 | 89.57 | 269.99 | 6775.79 | 1436.7 | -6744.92 | 6892.88
| 16900 | 89.57 | 269.99 | 6776.54 | 1436.68 | -6844.92 | 6991.28
| 17000 | 89.57 | 269.99 | 6777.29 | 1436.67 | -6944.92 | 7089.68
| 17100 | 89.57 | 269.99 | 6778.05 | 1436.65 | -7044.91 | 7188.09
| 17200 | 89.57 | 269.99 | 6778.8 | 1436.63 | -7144.91 | 7286.49
| 17300 | 89.57 | 269.99 | 6779.55 | 1436.62 | -7244.91 | 7384.89
| 17400 | 89.57 | 269.99 | 6780.3 | 1436.6 | -7344.9 | 7483.29
| 17500 | 89.57 | 269.99 | 6781.05 | 1436.58 | -7444.9 | 7581.7
| 17600 | 89.57 | 269.99 | 6781.8 | 1436.57 | -7544.9 | 7680.1
| 17700 | 89.57 | 269.99 | 6782.55 | 1436.55 | -7644.9 | 7778.5
| 17800 | 89.57 | 269.99 | 6783.3 | 1436.53 | -7744.89 | 7876.9
| 17900 | 89.57 | 269.99 | 6784.05 | 1436.52 | -7844.89 | 7975.31
| 18000 | 89.57 | 269.99 | 6784.8 | 1436.5 | -7944.89 | 8073.71
| 18011.63 | 89.57 | 269.99 | 6785 | 1436.87 | -7956.52 | 8085.22

## Lookup (hidden)
North Reference | RetunValue | Grid Type | ReturnValue | Deviation Indicator | ReturnValue
| 2 |  | 0 |  | 4
True |  | SPCS-Colorado Central-NAD27 |  | Directional
Grid |  | SPCS-Colorado Central-NAD83 |  | High Angle
|  | SPCS-Colorado North-NAD27 |  | Horizontal
SPCS-Colorado North-NAD83
SPCS-Colorado South-NAD27
SPCS-Colorado South-NAD83
UTM-Zone 12 NAD27
UTM-Zone 12 NAD83
UTM-Zone 13 NAD27
UTM-Zone 13 NAD83