## Data
Header Information | measured depth (ft) | inclination (°) | azimuth (°) | true vertical depth (ft) | northing +N/-S (ft) | easting +E/-W (ft) | Vsec (ft)
Operator Name | 0 | 0 | 0 | 0 | 0 | 0 | 0
PDC ENERGY | 100 | 0 | 0 | 100 | 0 | 0 | 0
Operator Number | 200 | 0 | 0 | 200 | 0 | 0 | 0
69175 | 300 | 0 | 0 | 300 | 0 | 0 | 0
Well Name and Number | 400 | 0 | 0 | 400 | 0 | 0 | 0
GEORGE 04N | 500 | 0 | 0 | 500 | 0 | 0 | 0
API Number (if available) | 600 | 0 | 0 | 600 | 0 | 0 | 0
| 700 | 3 | 70.741 | 699.95 | 0.86 | 2.47 | -2.35
Location: QQ SEC TWP RGE | 800 | 6 | 70.741 | 799.63 | 3.45 | 9.88 | -9.4
SW NE SEC. 21 T4N R64W | 900 | 9 | 70.741 | 898.77 | 7.76 | 22.2 | -21.13
Citing Type: Planned or Actual | 1000 | 12 | 70.741 | 997.08 | 13.77 | 39.4 | -37.51
Planned | 1100 | 15 | 70.741 | 1094.31 | 21.46 | 61.44 | -58.49
Deviation Indicator | 1200 | 18 | 70.741 | 1190.18 | 30.83 | 88.24 | -84.01
Horizontal | 1300 | 21 | 70.741 | 1284.43 | 41.84 | 119.75 | -114.01
North Reference | 1400 | 24 | 70.741 | 1376.81 | 54.46 | 155.88 | -148.4
True | 1500 | 27 | 70.741 | 1467.06 | 68.66 | 196.51 | -187.09
Grid Type | 1600 | 30 | 70.741 | 1554.93 | 84.4 | 241.55 | -229.97
#VALUE! | 1700 | 33 | 70.741 | 1640.18 | 101.63 | 290.87 | -276.92
| 1746.92 | 34.408 | 70.741 | 1679.22 | 110.22 | 315.45 | -300.33
| 1800 | 34.408 | 70.741 | 1723.01 | 120.11 | 343.77 | -327.28
| 1900 | 34.408 | 70.741 | 1805.51 | 138.75 | 397.11 | -378.07
| 2000 | 34.408 | 70.741 | 1888.02 | 157.39 | 450.46 | -428.86
| 2100 | 34.408 | 70.741 | 1970.52 | 176.02 | 503.8 | -479.64
| 2200 | 34.408 | 70.741 | 2053.02 | 194.66 | 557.15 | -530.43
| 2300 | 34.408 | 70.741 | 2135.53 | 213.3 | 610.5 | -581.22
| 2400 | 34.408 | 70.741 | 2218.03 | 231.94 | 663.84 | -632
| 2500 | 34.408 | 70.741 | 2300.54 | 250.58 | 717.19 | -682.79
| 2600 | 34.408 | 70.741 | 2383.04 | 269.21 | 770.53 | -733.58
| 2700 | 34.408 | 70.741 | 2465.54 | 287.85 | 823.88 | -784.37
| 2800 | 34.408 | 70.741 | 2548.05 | 306.49 | 877.22 | -835.15
| 2900 | 34.408 | 70.741 | 2630.55 | 325.13 | 930.57 | -885.94
| 3000 | 34.408 | 70.741 | 2713.05 | 343.77 | 983.91 | -936.73
| 3100 | 34.408 | 70.741 | 2795.56 | 362.41 | 1037.26 | -987.51
| 3200 | 34.408 | 70.741 | 2878.06 | 381.04 | 1090.6 | -1038.3
| 3300 | 34.408 | 70.741 | 2960.57 | 399.68 | 1143.95 | -1089.09
| 3400 | 34.408 | 70.741 | 3043.07 | 418.32 | 1197.3 | -1139.88
| 3500 | 34.408 | 70.741 | 3125.57 | 436.96 | 1250.64 | -1190.66
| 3600 | 34.408 | 70.741 | 3208.08 | 455.6 | 1303.99 | -1241.45
| 3700 | 34.408 | 70.741 | 3290.58 | 474.24 | 1357.33 | -1292.24
| 3800 | 34.408 | 70.741 | 3373.09 | 492.87 | 1410.68 | -1343.02
| 3900 | 34.408 | 70.741 | 3455.59 | 511.51 | 1464.02 | -1393.81
| 4000 | 34.408 | 70.741 | 3538.09 | 530.15 | 1517.37 | -1444.6
| 4100 | 34.408 | 70.741 | 3620.6 | 548.79 | 1570.71 | -1495.39
| 4108.97 | 34.408 | 70.741 | 3628 | 550.46 | 1575.5 | -1499.94
| 4200 | 34.408 | 70.741 | 3703.1 | 567.43 | 1624.06 | -1546.17
| 4300 | 34.408 | 70.741 | 3785.6 | 586.07 | 1677.4 | -1596.96
| 4400 | 34.408 | 70.741 | 3868.11 | 604.7 | 1730.75 | -1647.75
| 4500 | 34.408 | 70.741 | 3950.61 | 623.34 | 1784.1 | -1698.54
| 4600 | 34.408 | 70.741 | 4033.12 | 641.98 | 1837.44 | -1749.32
| 4700 | 34.408 | 70.741 | 4115.62 | 660.62 | 1890.79 | -1800.11
| 4800 | 34.408 | 70.741 | 4198.12 | 679.26 | 1944.13 | -1850.9
| 4851.97 | 34.408 | 70.741 | 4241 | 688.94 | 1971.86 | -1877.29
| 4900 | 34.408 | 70.741 | 4280.63 | 697.9 | 1997.48 | -1901.68
| 5000 | 34.408 | 70.741 | 4363.13 | 716.53 | 2050.82 | -1952.47
| 5100 | 34.408 | 70.741 | 4445.63 | 735.17 | 2104.17 | -2003.26
| 5200 | 34.408 | 70.741 | 4528.14 | 753.81 | 2157.51 | -2054.05
| 5300 | 34.408 | 70.741 | 4610.64 | 772.45 | 2210.86 | -2104.83
| 5400 | 34.408 | 70.741 | 4693.15 | 791.09 | 2264.21 | -2155.62
| 5500 | 34.408 | 70.741 | 4775.65 | 809.73 | 2317.55 | -2206.41
| 5581.63 | 34.408 | 70.741 | 4843 | 824.94 | 2361.1 | -2247.87
| 5600 | 34.408 | 70.741 | 4858.15 | 828.36 | 2370.9 | -2257.19
| 5639.33 | 34.408 | 70.741 | 4890.6 | 835.69 | 2391.88 | -2277.17
| 5700 | 32.588 | 70.741 | 4941.19 | 846.74 | 2423.49 | -2307.26
| 5800 | 29.588 | 70.741 | 5026.82 | 863.77 | 2472.23 | -2353.66
| 5900 | 26.588 | 70.741 | 5115.03 | 879.29 | 2516.67 | -2395.97
| 6000 | 23.588 | 70.741 | 5205.59 | 893.28 | 2556.69 | -2434.08
| 6100 | 20.588 | 70.741 | 5298.24 | 905.68 | 2592.18 | -2467.87
| 6200 | 17.588 | 70.741 | 5392.73 | 916.46 | 2623.05 | -2497.26
| 6300 | 14.588 | 70.741 | 5488.8 | 925.6 | 2649.21 | -2522.16
| 6400 | 11.588 | 70.741 | 5586.2 | 933.07 | 2670.58 | -2542.51
| 6500 | 8.588 | 70.741 | 5684.64 | 938.85 | 2687.12 | -2558.25
| 6600 | 5.588 | 70.741 | 5783.86 | 942.92 | 2698.76 | -2569.34
| 6700 | 2.588 | 70.741 | 5883.6 | 945.27 | 2705.49 | -2575.74
| 6786.25 | 0 | 0 | 5969.82 | 945.91 | 2707.33 | -2577.49
| 6800 | 0 | 0 | 5983.57 | 945.91 | 2707.33 | -2577.49
| 6886.25 | 0 | 0 | 6069.82 | 945.91 | 2707.33 | -2577.49
| 6900 | 1.1 | 269.99 | 6083.57 | 945.91 | 2707.2 | -2577.36
| 7000 | 9.1 | 269.99 | 6183.09 | 945.91 | 2698.32 | -2568.54
| 7100 | 17.1 | 269.99 | 6280.41 | 945.9 | 2675.67 | -2546.05
| 7200 | 25.1 | 269.99 | 6373.63 | 945.9 | 2639.7 | -2510.33
| 7300 | 33.1 | 269.99 | 6460.93 | 945.89 | 2591.11 | -2462.08
| 7400 | 41.1 | 269.99 | 6540.63 | 945.88 | 2530.83 | -2402.22
| 7477.26 | 47.281 | 269.99 | 6596 | 945.87 | 2477 | -2348.77
| 7500 | 49.1 | 269.99 | 6611.16 | 945.87 | 2460.06 | -2331.94
| 7550.75 | 53.16 | 269.99 | 6643 | 945.86 | 2420.55 | -2292.71
| 7600 | 57.1 | 269.99 | 6671.15 | 945.85 | 2380.15 | -2252.59
| 7700 | 65.1 | 269.99 | 6719.44 | 945.84 | 2292.68 | -2165.72
| 7701.33 | 65.207 | 269.99 | 6720 | 945.84 | 2291.47 | -2164.52
| 7800 | 73.1 | 269.99 | 6755.08 | 945.82 | 2199.33 | -2073.02
| 7823.75 | 75 | 269.99 | 6761.61 | 945.82 | 2176.5 | -2050.35
| 7900 | 81.1 | 269.99 | 6777.39 | 945.81 | 2101.94 | -1976.3
| 7926.45 | 83.216 | 269.99 | 6781 | 945.8 | 2075.74 | -1950.28
| 8000 | 89.1 | 269.99 | 6785.93 | 945.79 | 2002.38 | -1877.44
| 8006.62 | 89.63 | 269.99 | 6786 | 945.79 | 1995.76 | -1870.86
| 8100 | 89.63 | 269.99 | 6786.6 | 945.77 | 1902.38 | -1778.14
| 8200 | 89.63 | 269.99 | 6787.25 | 945.76 | 1802.39 | -1678.83
| 8300 | 89.63 | 269.99 | 6787.89 | 945.74 | 1702.39 | -1579.53
| 8400 | 89.63 | 269.99 | 6788.54 | 945.72 | 1602.39 | -1480.22
| 8500 | 89.63 | 269.99 | 6789.19 | 945.71 | 1502.39 | -1380.92
| 8600 | 89.63 | 269.99 | 6789.83 | 945.69 | 1402.4 | -1281.62
| 8700 | 89.63 | 269.99 | 6790.48 | 945.67 | 1302.4 | -1182.31
| 8800 | 89.63 | 269.99 | 6791.12 | 945.65 | 1202.4 | -1083.01
| 8900 | 89.63 | 269.99 | 6791.77 | 945.64 | 1102.4 | -983.71
| 9000 | 89.63 | 269.99 | 6792.41 | 945.62 | 1002.4 | -884.4
| 9076.62 | 89.63 | 269.99 | 6792.91 | 945.61 | 925.78 | -808.31
| 9100 | 89.63 | 270.458 | 6793.06 | 945.7 | 902.41 | -785.09
| 9200 | 89.629 | 272.458 | 6793.71 | 948.24 | 802.45 | -685.52
| 9300 | 89.63 | 274.458 | 6794.35 | 954.27 | 702.63 | -585.69
| 9400 | 89.63 | 276.458 | 6795 | 963.79 | 603.1 | -485.72
| 9499.6 | 89.631 | 278.45 | 6795.64 | 976.71 | 504.34 | -386.14
| 9500 | 89.631 | 278.45 | 6795.64 | 976.76 | 503.95 | -385.74
| 9599.6 | 89.631 | 278.45 | 6796.29 | 991.4 | 405.43 | -286.18
| 9600 | 89.631 | 278.442 | 6796.29 | 991.46 | 405.04 | -285.78
| 9700 | 89.63 | 276.442 | 6796.93 | 1004.41 | 305.89 | -185.8
| 9800 | 89.628 | 274.442 | 6797.58 | 1013.89 | 206.34 | -85.83
| 9900 | 89.628 | 272.442 | 6798.23 | 1019.9 | 106.53 | 13.99
| 10000 | 89.628 | 270.442 | 6798.88 | 1022.41 | 6.57 | 113.56
| 10022.59 | 89.628 | 269.99 | 6799.03 | 1022.5 | -16.02 | 136
| 10100 | 89.628 | 269.99 | 6799.53 | 1022.48 | -93.43 | 212.87
| 10200 | 89.628 | 269.99 | 6800.18 | 1022.47 | -193.43 | 312.18
| 10300 | 89.628 | 269.99 | 6800.83 | 1022.45 | -293.42 | 411.48
| 10400 | 89.628 | 269.99 | 6801.48 | 1022.43 | -393.42 | 510.78
| 10500 | 89.628 | 269.99 | 6802.13 | 1022.41 | -493.42 | 610.09
| 10600 | 89.628 | 269.99 | 6802.78 | 1022.4 | -593.42 | 709.39
| 10700 | 89.628 | 269.99 | 6803.43 | 1022.38 | -693.42 | 808.7
| 10800 | 89.628 | 269.99 | 6804.08 | 1022.36 | -793.41 | 908
| 10900 | 89.628 | 269.99 | 6804.73 | 1022.34 | -893.41 | 1007.3
| 11000 | 89.628 | 269.99 | 6805.38 | 1022.33 | -993.41 | 1106.61
| 11100 | 89.628 | 269.99 | 6806.03 | 1022.31 | -1093.41 | 1205.91
| 11200 | 89.628 | 269.99 | 6806.68 | 1022.29 | -1193.4 | 1305.21
| 11300 | 89.628 | 269.99 | 6807.33 | 1022.27 | -1293.4 | 1404.52
| 11400 | 89.628 | 269.99 | 6807.98 | 1022.26 | -1393.4 | 1503.82
| 11500 | 89.628 | 269.99 | 6808.62 | 1022.24 | -1493.4 | 1603.13
| 11600 | 89.628 | 269.99 | 6809.27 | 1022.22 | -1593.4 | 1702.43
| 11700 | 89.628 | 269.99 | 6809.92 | 1022.2 | -1693.39 | 1801.73
| 11800 | 89.628 | 269.99 | 6810.57 | 1022.19 | -1793.39 | 1901.04
| 11900 | 89.628 | 269.99 | 6811.22 | 1022.17 | -1893.39 | 2000.34
| 12000 | 89.628 | 269.99 | 6811.87 | 1022.15 | -1993.39 | 2099.64
| 12100 | 89.628 | 269.99 | 6812.52 | 1022.13 | -2093.39 | 2198.95
| 12200 | 89.628 | 269.99 | 6813.17 | 1022.12 | -2193.38 | 2298.25
| 12300 | 89.628 | 269.99 | 6813.82 | 1022.1 | -2293.38 | 2397.56
| 12400 | 89.628 | 269.99 | 6814.47 | 1022.08 | -2393.38 | 2496.86
| 12500 | 89.628 | 269.99 | 6815.12 | 1022.06 | -2493.38 | 2596.16
| 12600 | 89.628 | 269.99 | 6815.77 | 1022.05 | -2593.38 | 2695.47
| 12700 | 89.628 | 269.99 | 6816.42 | 1022.03 | -2693.37 | 2794.77
| 12800 | 89.628 | 269.99 | 6817.07 | 1022.01 | -2793.37 | 2894.07
| 12900 | 89.628 | 269.99 | 6817.72 | 1021.99 | -2893.37 | 2993.38
| 13000 | 89.628 | 269.99 | 6818.37 | 1021.98 | -2993.37 | 3092.68
| 13100 | 89.628 | 269.99 | 6819.02 | 1021.96 | -3093.36 | 3191.98
| 13200 | 89.628 | 269.99 | 6819.67 | 1021.94 | -3193.36 | 3291.29
| 13300 | 89.628 | 269.99 | 6820.32 | 1021.93 | -3293.36 | 3390.59
| 13400 | 89.628 | 269.99 | 6820.97 | 1021.91 | -3393.36 | 3489.9
| 13500 | 89.628 | 269.99 | 6821.62 | 1021.89 | -3493.36 | 3589.2
| 13600 | 89.628 | 269.99 | 6822.27 | 1021.87 | -3593.35 | 3688.5
| 13700 | 89.628 | 269.99 | 6822.92 | 1021.86 | -3693.35 | 3787.81
| 13800 | 89.628 | 269.99 | 6823.57 | 1021.84 | -3793.35 | 3887.11
| 13900 | 89.628 | 269.99 | 6824.22 | 1021.82 | -3893.35 | 3986.41
| 14000 | 89.628 | 269.99 | 6824.87 | 1021.8 | -3993.35 | 4085.72
| 14100 | 89.628 | 269.99 | 6825.52 | 1021.79 | -4093.34 | 4185.02
| 14200 | 89.628 | 269.99 | 6826.17 | 1021.77 | -4193.34 | 4284.33
| 14300 | 89.628 | 269.99 | 6826.82 | 1021.75 | -4293.34 | 4383.63
| 14400 | 89.628 | 269.99 | 6827.47 | 1021.73 | -4393.34 | 4482.93
| 14500 | 89.628 | 269.99 | 6828.12 | 1021.72 | -4493.34 | 4582.24
| 14600 | 89.628 | 269.99 | 6828.77 | 1021.7 | -4593.33 | 4681.54
| 14700 | 89.628 | 269.99 | 6829.42 | 1021.68 | -4693.33 | 4780.84
| 14800 | 89.628 | 269.99 | 6830.07 | 1021.66 | -4793.33 | 4880.15
| 14900 | 89.628 | 269.99 | 6830.72 | 1021.65 | -4893.33 | 4979.45
| 15000 | 89.628 | 269.99 | 6831.36 | 1021.63 | -4993.32 | 5078.76
| 15100 | 89.628 | 269.99 | 6832.01 | 1021.61 | -5093.32 | 5178.06
| 15200 | 89.628 | 269.99 | 6832.66 | 1021.59 | -5193.32 | 5277.36
| 15300 | 89.628 | 269.99 | 6833.31 | 1021.58 | -5293.32 | 5376.67
| 15400 | 89.628 | 269.99 | 6833.96 | 1021.56 | -5393.32 | 5475.97
| 15500 | 89.628 | 269.99 | 6834.61 | 1021.54 | -5493.31 | 5575.27
| 15600 | 89.628 | 269.99 | 6835.26 | 1021.52 | -5593.31 | 5674.58
| 15700 | 89.628 | 269.99 | 6835.91 | 1021.51 | -5693.31 | 5773.88
| 15800 | 89.628 | 269.99 | 6836.56 | 1021.49 | -5793.31 | 5873.19
| 15900 | 89.628 | 269.99 | 6837.21 | 1021.47 | -5893.31 | 5972.49
| 16000 | 89.628 | 269.99 | 6837.86 | 1021.45 | -5993.3 | 6071.79
| 16100 | 89.628 | 269.99 | 6838.51 | 1021.44 | -6093.3 | 6171.1
| 16200 | 89.628 | 269.99 | 6839.16 | 1021.42 | -6193.3 | 6270.4
| 16300 | 89.628 | 269.99 | 6839.81 | 1021.4 | -6293.3 | 6369.7
| 16400 | 89.628 | 269.99 | 6840.46 | 1021.38 | -6393.29 | 6469.01
| 16426.33 | 89.628 | 269.99 | 6840.63 | 1021.38 | -6419.63 | 6495.16
| 16500 | 89.627 | 268.517 | 6841.11 | 1020.42 | -6493.28 | 6568.19
| 16600 | 89.625 | 266.517 | 6841.76 | 1016.09 | -6593.18 | 6666.89
| 16700 | 89.625 | 264.517 | 6842.42 | 1008.27 | -6692.87 | 6764.97
| 16800 | 89.624 | 262.516 | 6843.07 | 996.98 | -6792.22 | 6862.31
| 16850.82 | 89.624 | 261.5 | 6843.41 | 989.91 | -6842.55 | 6911.46
| 16900 | 89.624 | 261.5 | 6843.73 | 982.64 | -6891.19 | 6958.9
| 16950.82 | 89.624 | 261.5 | 6844.06 | 975.13 | -6941.45 | 7007.94
| 17000 | 89.623 | 262.484 | 6844.39 | 968.28 | -6990.15 | 7055.49
| 17100 | 89.62 | 264.484 | 6845.05 | 956.93 | -7089.49 | 7152.82
| 17200 | 89.618 | 266.484 | 6845.71 | 949.06 | -7189.18 | 7250.88
| 17300 | 89.616 | 268.484 | 6846.38 | 944.67 | -7289.07 | 7349.57
| 17375.31 | 89.615 | 269.99 | 6846.88 | 943.67 | -7364.37 | 7424.24
| 17400 | 89.615 | 269.99 | 6847.05 | 943.66 | -7389.06 | 7448.75
| 17500 | 89.615 | 269.99 | 6847.72 | 943.65 | -7489.06 | 7548.06
| 17600 | 89.615 | 269.99 | 6848.39 | 943.63 | -7589.06 | 7647.36
| 17700 | 89.615 | 269.99 | 6849.06 | 943.61 | -7689.05 | 7746.66
| 17800 | 89.615 | 269.99 | 6849.74 | 943.59 | -7789.05 | 7845.97
| 17900 | 89.615 | 269.99 | 6850.41 | 943.58 | -7889.05 | 7945.27
| 17988.98 | 89.615 | 269.99 | 6851 | 943.56 | -7978.03 | 8033.63

## Lookup (hidden)
North Reference | RetunValue | Grid Type | ReturnValue | Deviation Indicator | ReturnValue
| 2 |  | 0 |  | 4
True |  | SPCS-Colorado Central-NAD27 |  | Directional
Grid |  | SPCS-Colorado Central-NAD83 |  | High Angle
|  | SPCS-Colorado North-NAD27 |  | Horizontal
SPCS-Colorado North-NAD83
SPCS-Colorado South-NAD27
SPCS-Colorado South-NAD83
UTM-Zone 12 NAD27
UTM-Zone 12 NAD83
UTM-Zone 13 NAD27
UTM-Zone 13 NAD83