## Data
Header Information | measured depth (ft) | inclination (°) | azimuth (°) | true vertical depth (ft) | northing +N/-S (ft) | easting +E/-W (ft) | Vsec (ft)
Operator Name | 0 | 0 | 0 | 0 | 0 | 0 | 0
PDC ENERGY | 100 | 0 | 0 | 100 | 0 | 0 | 0
Operator Number | 200 | 0 | 0 | 200 | 0 | 0 | 0
69175 | 300 | 0 | 0 | 300 | 0 | 0 | 0
Well Name and Number | 400 | 0 | 0 | 400 | 0 | 0 | 0
GEORGE 07NA | 500 | 0 | 0 | 500 | 0 | 0 | 0
API Number (if available) | 600 | 0 | 0 | 600 | 0 | 0 | 0
| 700 | 0 | 0 | 700 | 0 | 0 | 0
Location: QQ SEC TWP RGE | 800 | 0 | 0 | 800 | 0 | 0 | 0
SW NE SEC. 21 T4N R64W | 900 | 0 | 0 | 900 | 0 | 0 | 0
Citing Type: Planned or Actual | 1000 | 3 | 81.485 | 999.95 | 0.39 | 2.59 | -2.57
Planned | 1100 | 6 | 81.485 | 1099.63 | 1.55 | 10.35 | -10.26
Deviation Indicator | 1200 | 9 | 81.485 | 1198.77 | 3.48 | 23.25 | -23.05
Horizontal | 1300 | 12 | 81.485 | 1297.08 | 6.18 | 41.27 | -40.92
North Reference | 1400 | 15 | 81.485 | 1394.31 | 9.64 | 64.36 | -63.8
True | 1500 | 18 | 81.485 | 1490.18 | 13.84 | 92.44 | -91.65
Grid Type | 1600 | 21 | 81.485 | 1584.43 | 18.78 | 125.45 | -124.37
#VALUE! | 1700 | 24 | 81.485 | 1676.81 | 24.45 | 163.3 | -161.88
| 1800 | 27 | 81.485 | 1767.06 | 30.82 | 205.87 | -204.09
| 1900 | 30 | 81.485 | 1854.93 | 37.89 | 253.05 | -250.86
| 2000 | 33 | 81.485 | 1940.18 | 45.62 | 304.72 | -302.08
| 2100 | 36 | 81.485 | 2022.59 | 54.01 | 360.73 | -357.61
| 2100.63 | 36.019 | 81.485 | 2023.1 | 54.06 | 361.1 | -357.97
| 2200 | 36.019 | 81.485 | 2103.47 | 62.72 | 418.89 | -415.26
| 2300 | 36.019 | 81.485 | 2184.35 | 71.42 | 477.04 | -472.92
| 2400 | 36.019 | 81.485 | 2265.23 | 80.13 | 535.2 | -530.57
| 2500 | 36.019 | 81.485 | 2346.12 | 88.84 | 593.36 | -588.22
| 2600 | 36.019 | 81.485 | 2427 | 97.55 | 651.51 | -645.88
| 2700 | 36.019 | 81.485 | 2507.88 | 106.25 | 709.67 | -703.53
| 2800 | 36.019 | 81.485 | 2588.76 | 114.96 | 767.83 | -761.19
| 2900 | 36.019 | 81.485 | 2669.65 | 123.67 | 825.99 | -818.84
| 3000 | 36.019 | 81.485 | 2750.53 | 132.38 | 884.14 | -876.49
| 3100 | 36.019 | 81.485 | 2831.41 | 141.08 | 942.3 | -934.15
| 3200 | 36.019 | 81.485 | 2912.29 | 149.79 | 1000.46 | -991.8
| 3300 | 36.019 | 81.485 | 2993.18 | 158.5 | 1058.61 | -1049.45
| 3400 | 36.019 | 81.485 | 3074.06 | 167.2 | 1116.77 | -1107.11
| 3500 | 36.019 | 81.485 | 3154.94 | 175.91 | 1174.93 | -1164.76
| 3600 | 36.019 | 81.485 | 3235.82 | 184.62 | 1233.08 | -1222.42
| 3700 | 36.019 | 81.485 | 3316.71 | 193.33 | 1291.24 | -1280.07
| 3800 | 36.019 | 81.485 | 3397.59 | 202.03 | 1349.4 | -1337.72
| 3900 | 36.019 | 81.485 | 3478.47 | 210.74 | 1407.55 | -1395.38
| 4000 | 36.019 | 81.485 | 3559.35 | 219.45 | 1465.71 | -1453.03
| 4086.11 | 36.019 | 81.485 | 3629 | 226.95 | 1515.79 | -1502.68
| 4100 | 36.019 | 81.485 | 3640.23 | 228.16 | 1523.87 | -1510.68
| 4200 | 36.019 | 81.485 | 3721.12 | 236.86 | 1582.02 | -1568.34
| 4300 | 36.019 | 81.485 | 3802 | 245.57 | 1640.18 | -1625.99
| 4400 | 36.019 | 81.485 | 3882.88 | 254.28 | 1698.34 | -1683.65
| 4500 | 36.019 | 81.485 | 3963.76 | 262.99 | 1756.5 | -1741.3
| 4600 | 36.019 | 81.485 | 4044.65 | 271.69 | 1814.65 | -1798.95
| 4700 | 36.019 | 81.485 | 4125.53 | 280.4 | 1872.81 | -1856.61
| 4800 | 36.019 | 81.485 | 4206.41 | 289.11 | 1930.97 | -1914.26
| 4844 | 36.019 | 81.485 | 4242 | 292.94 | 1956.56 | -1939.63
| 4900 | 36.019 | 81.485 | 4287.29 | 297.81 | 1989.12 | -1971.92
| 5000 | 36.019 | 81.485 | 4368.18 | 306.52 | 2047.28 | -2029.57
| 5100 | 36.019 | 81.485 | 4449.06 | 315.23 | 2105.44 | -2087.22
| 5200 | 36.019 | 81.485 | 4529.94 | 323.94 | 2163.59 | -2144.88
| 5300 | 36.019 | 81.485 | 4610.82 | 332.64 | 2221.75 | -2202.53
| 5400 | 36.019 | 81.485 | 4691.71 | 341.35 | 2279.91 | -2260.18
| 5450.7 | 36.019 | 81.485 | 4732.71 | 345.77 | 2309.39 | -2289.42
| 5500 | 34.54 | 81.485 | 4772.96 | 349.98 | 2337.55 | -2317.33
| 5584.97 | 31.991 | 81.485 | 4844 | 356.88 | 2383.64 | -2363.02
| 5600 | 31.54 | 81.485 | 4856.78 | 358.05 | 2391.47 | -2370.78
| 5700 | 28.54 | 81.485 | 4943.33 | 365.47 | 2440.97 | -2419.85
| 5800 | 25.54 | 81.485 | 5032.39 | 372.2 | 2485.93 | -2464.42
| 5900 | 22.54 | 81.485 | 5123.71 | 378.23 | 2526.21 | -2504.35
| 6000 | 19.54 | 81.485 | 5217.03 | 383.54 | 2561.71 | -2539.55
| 6100 | 16.54 | 81.485 | 5312.1 | 388.13 | 2592.33 | -2569.91
| 6200 | 13.54 | 81.485 | 5408.67 | 391.97 | 2617.99 | -2595.35
| 6300 | 10.54 | 81.485 | 5506.46 | 395.06 | 2638.62 | -2615.79
| 6400 | 7.54 | 81.485 | 5605.2 | 397.38 | 2654.16 | -2631.2
| 6500 | 4.54 | 81.485 | 5704.64 | 398.94 | 2664.56 | -2641.51
| 6600 | 1.54 | 81.485 | 5804.49 | 399.73 | 2669.81 | -2646.71
| 6651.33 | 0 | 0 | 5855.81 | 399.83 | 2670.49 | -2647.39
| 6700 | 0 | 0 | 5904.48 | 399.83 | 2670.49 | -2647.39
| 6751.33 | 0 | 0 | 5955.81 | 399.83 | 2670.49 | -2647.39
| 6800 | 3.894 | 269.991 | 6004.44 | 399.83 | 2668.84 | -2645.74
| 6900 | 11.893 | 269.991 | 6103.41 | 399.83 | 2655.11 | -2632.03
| 7000 | 19.893 | 269.991 | 6199.51 | 399.82 | 2627.75 | -2604.7
| 7100 | 27.893 | 269.991 | 6290.87 | 399.82 | 2587.28 | -2564.28
| 7200 | 35.893 | 269.991 | 6375.7 | 399.81 | 2534.49 | -2511.56
| 7300 | 43.893 | 269.991 | 6452.36 | 399.8 | 2470.41 | -2447.55
| 7400 | 51.893 | 269.991 | 6519.36 | 399.79 | 2396.28 | -2373.51
| 7500 | 59.893 | 269.991 | 6575.39 | 399.77 | 2313.54 | -2290.88
| 7545.62 | 63.543 | 269.991 | 6597 | 399.77 | 2273.38 | -2250.77
| 7600 | 67.893 | 269.991 | 6619.36 | 399.76 | 2223.82 | -2201.27
| 7675.37 | 73.923 | 269.991 | 6644 | 399.75 | 2152.62 | -2130.16
| 7688.83 | 75 | 269.991 | 6647.61 | 399.74 | 2139.66 | -2117.21
| 7700 | 75.893 | 269.991 | 6650.41 | 399.74 | 2128.85 | -2106.42
| 7800 | 83.893 | 269.991 | 6667.95 | 399.73 | 2030.48 | -2008.17
| 7872.74 | 89.713 | 269.991 | 6672 | 399.71 | 1957.88 | -1935.66
| 7900 | 89.713 | 269.991 | 6672.14 | 399.71 | 1930.63 | -1908.44
| 8000 | 89.713 | 269.991 | 6672.64 | 399.69 | 1830.63 | -1808.56
| 8100 | 89.713 | 269.991 | 6673.14 | 399.68 | 1730.63 | -1708.69
| 8200 | 89.713 | 269.991 | 6673.64 | 399.66 | 1630.63 | -1608.81
| 8300 | 89.713 | 269.991 | 6674.14 | 399.64 | 1530.63 | -1508.94
| 8400 | 89.713 | 269.991 | 6674.64 | 399.63 | 1430.63 | -1409.06
| 8500 | 89.713 | 269.991 | 6675.15 | 399.61 | 1330.63 | -1309.19
| 8600 | 89.713 | 269.991 | 6675.65 | 399.6 | 1230.63 | -1209.31
| 8700 | 89.713 | 269.991 | 6676.15 | 399.58 | 1130.64 | -1109.44
| 8800 | 89.713 | 269.991 | 6676.65 | 399.56 | 1030.64 | -1009.56
| 8900 | 89.713 | 269.991 | 6677.15 | 399.55 | 930.64 | -909.69
| 9000 | 89.713 | 269.991 | 6677.65 | 399.53 | 830.64 | -809.81
| 9100 | 89.713 | 269.991 | 6678.16 | 399.51 | 730.64 | -709.94
| 9200 | 89.713 | 269.991 | 6678.66 | 399.5 | 630.64 | -610.06
| 9300 | 89.713 | 269.991 | 6679.16 | 399.48 | 530.64 | -510.19
| 9400 | 89.713 | 269.991 | 6679.66 | 399.46 | 430.64 | -410.31
| 9500 | 89.713 | 269.991 | 6680.16 | 399.45 | 330.65 | -310.44
| 9600 | 89.713 | 269.991 | 6680.66 | 399.43 | 230.65 | -210.56
| 9700 | 89.713 | 269.991 | 6681.17 | 399.42 | 130.65 | -110.69
| 9772.67 | 89.713 | 269.991 | 6681.53 | 399.4 | 57.98 | -38.11
| 9800 | 89.713 | 269.444 | 6681.67 | 399.27 | 30.65 | -10.82
| 9900 | 89.713 | 267.444 | 6682.17 | 396.55 | -69.31 | 88.88
| 9909.7 | 89.713 | 267.25 | 6682.22 | 396.11 | -79 | 98.54
| 10000 | 89.713 | 267.25 | 6682.67 | 391.77 | -169.19 | 188.4
| 10009.7 | 89.713 | 267.25 | 6682.72 | 391.31 | -178.88 | 198.06
| 10100 | 89.713 | 269.056 | 6683.17 | 388.4 | -269.13 | 288.05
| 10146.7 | 89.713 | 269.99 | 6683.4 | 388.01 | -315.83 | 334.67
| 10200 | 89.713 | 271.056 | 6683.67 | 388.49 | -369.12 | 387.93
| 10282.2 | 89.714 | 272.7 | 6684.08 | 391.19 | -451.27 | 470.11
| 10300 | 89.714 | 272.7 | 6684.17 | 392.03 | -469.05 | 487.91
| 10382.2 | 89.714 | 272.7 | 6684.58 | 395.9 | -551.16 | 570.11
| 10400 | 89.714 | 272.344 | 6684.67 | 396.68 | -568.94 | 587.91
| 10500 | 89.714 | 270.344 | 6685.17 | 399.03 | -668.91 | 687.87
| 10517.7 | 89.714 | 269.99 | 6685.26 | 399.08 | -686.61 | 705.55
| 10600 | 89.714 | 269.99 | 6685.67 | 399.06 | -768.91 | 787.75
| 10700 | 89.714 | 269.99 | 6686.17 | 399.05 | -868.91 | 887.62
| 10800 | 89.714 | 269.99 | 6686.67 | 399.03 | -968.91 | 987.5
| 10900 | 89.714 | 269.99 | 6687.17 | 399.01 | -1068.91 | 1087.37
| 11000 | 89.714 | 269.99 | 6687.67 | 399 | -1168.9 | 1187.25
| 11100 | 89.714 | 269.99 | 6688.17 | 398.98 | -1268.9 | 1287.12
| 11200 | 89.714 | 269.99 | 6688.67 | 398.96 | -1368.9 | 1387
| 11300 | 89.714 | 269.99 | 6689.17 | 398.94 | -1468.9 | 1486.87
| 11400 | 89.714 | 269.99 | 6689.67 | 398.93 | -1568.9 | 1586.75
| 11500 | 89.714 | 269.99 | 6690.16 | 398.91 | -1668.9 | 1686.62
| 11600 | 89.714 | 269.99 | 6690.66 | 398.89 | -1768.9 | 1786.5
| 11700 | 89.714 | 269.99 | 6691.16 | 398.87 | -1868.9 | 1886.37
| 11800 | 89.714 | 269.99 | 6691.66 | 398.86 | -1968.89 | 1986.25
| 11900 | 89.714 | 269.99 | 6692.16 | 398.84 | -2068.89 | 2086.12
| 12000 | 89.714 | 269.99 | 6692.66 | 398.82 | -2168.89 | 2186
| 12100 | 89.714 | 269.99 | 6693.16 | 398.8 | -2268.89 | 2285.87
| 12200 | 89.714 | 269.99 | 6693.66 | 398.79 | -2368.89 | 2385.74
| 12300 | 89.714 | 269.99 | 6694.16 | 398.77 | -2468.89 | 2485.62
| 12400 | 89.714 | 269.99 | 6694.66 | 398.75 | -2568.89 | 2585.49
| 12500 | 89.714 | 269.99 | 6695.16 | 398.73 | -2668.89 | 2685.37
| 12600 | 89.714 | 269.99 | 6695.66 | 398.72 | -2768.88 | 2785.24
| 12700 | 89.714 | 269.99 | 6696.16 | 398.7 | -2868.88 | 2885.12
| 12800 | 89.714 | 269.99 | 6696.66 | 398.68 | -2968.88 | 2984.99
| 12900 | 89.714 | 269.99 | 6697.16 | 398.66 | -3068.88 | 3084.87
| 13000 | 89.714 | 269.99 | 6697.65 | 398.65 | -3168.88 | 3184.74
| 13100 | 89.714 | 269.99 | 6698.15 | 398.63 | -3268.88 | 3284.62
| 13200 | 89.714 | 269.99 | 6698.65 | 398.61 | -3368.88 | 3384.49
| 13300 | 89.714 | 269.99 | 6699.15 | 398.59 | -3468.88 | 3484.37
| 13400 | 89.714 | 269.99 | 6699.65 | 398.58 | -3568.87 | 3584.24
| 13500 | 89.714 | 269.99 | 6700.15 | 398.56 | -3668.87 | 3684.12
| 13600 | 89.714 | 269.99 | 6700.65 | 398.54 | -3768.87 | 3783.99
| 13700 | 89.714 | 269.99 | 6701.15 | 398.52 | -3868.87 | 3883.87
| 13800 | 89.714 | 269.99 | 6701.65 | 398.51 | -3968.87 | 3983.74
| 13900 | 89.714 | 269.99 | 6702.15 | 398.49 | -4068.87 | 4083.62
| 14000 | 89.714 | 269.99 | 6702.65 | 398.47 | -4168.87 | 4183.49
| 14100 | 89.714 | 269.99 | 6703.15 | 398.45 | -4268.87 | 4283.37
| 14200 | 89.714 | 269.99 | 6703.65 | 398.44 | -4368.86 | 4383.24
| 14300 | 89.714 | 269.99 | 6704.15 | 398.42 | -4468.86 | 4483.12
| 14400 | 89.714 | 269.99 | 6704.65 | 398.4 | -4568.86 | 4582.99
| 14500 | 89.714 | 269.99 | 6705.14 | 398.38 | -4668.86 | 4682.87
| 14600 | 89.714 | 269.99 | 6705.64 | 398.37 | -4768.86 | 4782.74
| 14700 | 89.714 | 269.99 | 6706.14 | 398.35 | -4868.86 | 4882.62
| 14800 | 89.714 | 269.99 | 6706.64 | 398.33 | -4968.86 | 4982.49
| 14900 | 89.714 | 269.99 | 6707.14 | 398.31 | -5068.86 | 5082.37
| 15000 | 89.714 | 269.99 | 6707.64 | 398.3 | -5168.85 | 5182.24
| 15100 | 89.714 | 269.99 | 6708.14 | 398.28 | -5268.85 | 5282.12
| 15200 | 89.714 | 269.99 | 6708.64 | 398.26 | -5368.85 | 5381.99
| 15300 | 89.714 | 269.99 | 6709.14 | 398.24 | -5468.85 | 5481.87
| 15400 | 89.714 | 269.99 | 6709.64 | 398.23 | -5568.85 | 5581.74
| 15500 | 89.714 | 269.99 | 6710.14 | 398.21 | -5668.85 | 5681.62
| 15600 | 89.714 | 269.99 | 6710.64 | 398.19 | -5768.85 | 5781.49
| 15700 | 89.714 | 269.99 | 6711.14 | 398.17 | -5868.85 | 5881.37
| 15800 | 89.714 | 269.99 | 6711.64 | 398.16 | -5968.84 | 5981.24
| 15900 | 89.714 | 269.99 | 6712.14 | 398.14 | -6068.84 | 6081.12
| 16000 | 89.714 | 269.99 | 6712.63 | 398.12 | -6168.84 | 6180.99
| 16100 | 89.714 | 269.99 | 6713.13 | 398.11 | -6268.84 | 6280.87
| 16200 | 89.714 | 269.99 | 6713.63 | 398.09 | -6368.84 | 6380.74
| 16300 | 89.714 | 269.99 | 6714.13 | 398.07 | -6468.84 | 6480.62
| 16400 | 89.714 | 269.99 | 6714.63 | 398.05 | -6568.84 | 6580.49
| 16500 | 89.714 | 269.99 | 6715.13 | 398.04 | -6668.84 | 6680.37
| 16600 | 89.714 | 269.99 | 6715.63 | 398.02 | -6768.83 | 6780.24
| 16700 | 89.714 | 269.99 | 6716.13 | 398 | -6868.83 | 6880.12
| 16800 | 89.714 | 269.99 | 6716.63 | 397.98 | -6968.83 | 6979.99
| 16900 | 89.714 | 269.99 | 6717.13 | 397.97 | -7068.83 | 7079.87
| 17000 | 89.714 | 269.99 | 6717.63 | 397.95 | -7168.83 | 7179.74
| 17100 | 89.714 | 269.99 | 6718.13 | 397.93 | -7268.83 | 7279.62
| 17200 | 89.714 | 269.99 | 6718.63 | 397.91 | -7368.83 | 7379.49
| 17300 | 89.714 | 269.99 | 6719.13 | 397.9 | -7468.83 | 7479.37
| 17400 | 89.714 | 269.99 | 6719.63 | 397.88 | -7568.82 | 7579.24
| 17500 | 89.714 | 269.99 | 6720.12 | 397.86 | -7668.82 | 7679.12
| 17600 | 89.714 | 269.99 | 6720.62 | 397.84 | -7768.82 | 7778.99
| 17700 | 89.714 | 269.99 | 6721.12 | 397.83 | -7868.82 | 7878.87
| 17800 | 89.714 | 269.99 | 6721.62 | 397.81 | -7968.82 | 7978.74
| 17841.5 | 89.714 | 269.99 | 6722 | 397.56 | -8010.31 | 8020.17

## Lookup (hidden)
North Reference | RetunValue | Grid Type | ReturnValue | Deviation Indicator | ReturnValue
| 2 |  | 0 |  | 4
True |  | SPCS-Colorado Central-NAD27 |  | Directional
Grid |  | SPCS-Colorado Central-NAD83 |  | High Angle
|  | SPCS-Colorado North-NAD27 |  | Horizontal
SPCS-Colorado North-NAD83
SPCS-Colorado South-NAD27
SPCS-Colorado South-NAD83
UTM-Zone 12 NAD27
UTM-Zone 12 NAD83
UTM-Zone 13 NAD27
UTM-Zone 13 NAD83