## Data
Header Information | measured depth (ft) | inclination (°) | azimuth (°) | true vertical depth (ft) | northing +N/-S (ft) | easting +E/-W (ft) | Vsec (ft)
Operator Name | 0 | 0 | 0 | 0 | 0 | 0 | 0
PDC ENERGY | 100 | 0 | 0 | 100 | 0 | 0 | 0
Operator Number | 200 | 0 | 0 | 200 | 0 | 0 | 0
69175 | 300 | 0 | 0 | 300 | 0 | 0 | 0
Well Name and Number | 400 | 0 | 0 | 400 | 0 | 0 | 0
GEORGE 08N | 500 | 0 | 0 | 500 | 0 | 0 | 0
API Number (if available) | 600 | 0 | 0 | 600 | 0 | 0 | 0
| 700 | 0 | 0 | 700 | 0 | 0 | 0
Location: QQ SEC TWP RGE | 800 | 0 | 0 | 800 | 0 | 0 | 0
SW NE SEC. 21 T4N R64W | 900 | 0 | 0 | 900 | 0 | 0 | 0
Citing Type: Planned or Actual | 1000 | 0 | 0 | 1000 | 0 | 0 | 0
Planned | 1100 | 3 | 85.866 | 1099.95 | 0.19 | 2.61 | -2.61
Deviation Indicator | 1200 | 6 | 85.866 | 1199.63 | 0.75 | 10.44 | -10.41
Horizontal | 1300 | 9 | 85.866 | 1298.77 | 1.69 | 23.45 | -23.41
North Reference | 1400 | 12 | 85.866 | 1397.08 | 3.01 | 41.63 | -41.54
True | 1500 | 15 | 85.866 | 1494.31 | 4.69 | 64.91 | -64.78
Grid Type | 1600 | 18 | 85.866 | 1590.18 | 6.74 | 93.23 | -93.05
#VALUE! | 1700 | 21 | 85.866 | 1684.43 | 9.14 | 126.52 | -126.27
| 1800 | 24 | 85.866 | 1776.81 | 11.9 | 164.69 | -164.36
| 1900 | 27 | 85.866 | 1867.06 | 15 | 207.62 | -207.21
| 2000 | 30 | 85.866 | 1954.93 | 18.44 | 255.21 | -254.7
| 2100 | 33 | 85.866 | 2040.18 | 22.21 | 307.32 | -306.7
| 2200 | 36 | 85.866 | 2122.59 | 26.29 | 363.8 | -363.08
| 2201.22 | 36.037 | 85.866 | 2123.57 | 26.34 | 364.52 | -363.79
| 2300 | 36.037 | 85.866 | 2203.45 | 30.53 | 422.48 | -421.64
| 2400 | 36.037 | 85.866 | 2284.32 | 34.77 | 481.16 | -480.2
| 2500 | 36.037 | 85.866 | 2365.18 | 39.01 | 539.83 | -538.76
| 2600 | 36.037 | 85.866 | 2446.04 | 43.25 | 598.51 | -597.32
| 2700 | 36.037 | 85.866 | 2526.91 | 47.49 | 657.19 | -655.88
| 2800 | 36.037 | 85.866 | 2607.77 | 51.74 | 715.86 | -714.44
| 2900 | 36.037 | 85.866 | 2688.64 | 55.98 | 774.54 | -773
| 3000 | 36.037 | 85.866 | 2769.5 | 60.22 | 833.22 | -831.56
| 3100 | 36.037 | 85.866 | 2850.36 | 64.46 | 891.9 | -890.12
| 3200 | 36.037 | 85.866 | 2931.23 | 68.7 | 950.57 | -948.68
| 3300 | 36.037 | 85.866 | 3012.09 | 72.94 | 1009.25 | -1007.24
| 3400 | 36.037 | 85.866 | 3092.96 | 77.18 | 1067.93 | -1065.8
| 3500 | 36.037 | 85.866 | 3173.82 | 81.42 | 1126.6 | -1124.37
| 3600 | 36.037 | 85.866 | 3254.69 | 85.66 | 1185.28 | -1182.93
| 3700 | 36.037 | 85.866 | 3335.55 | 89.9 | 1243.96 | -1241.49
| 3800 | 36.037 | 85.866 | 3416.41 | 94.14 | 1302.64 | -1300.05
| 3900 | 36.037 | 85.866 | 3497.28 | 98.38 | 1361.31 | -1358.61
| 4000 | 36.037 | 85.866 | 3578.14 | 102.62 | 1419.99 | -1417.17
| 4062.89 | 36.037 | 85.866 | 3629 | 105.29 | 1456.89 | -1454
| 4100 | 36.037 | 85.866 | 3659.01 | 106.86 | 1478.67 | -1475.73
| 4200 | 36.037 | 85.866 | 3739.87 | 111.1 | 1537.34 | -1534.29
| 4300 | 36.037 | 85.866 | 3820.73 | 115.34 | 1596.02 | -1592.85
| 4400 | 36.037 | 85.866 | 3901.6 | 119.58 | 1654.7 | -1651.41
| 4500 | 36.037 | 85.866 | 3982.46 | 123.83 | 1713.38 | -1709.97
| 4600 | 36.037 | 85.866 | 4063.33 | 128.07 | 1772.05 | -1768.53
| 4700 | 36.037 | 85.866 | 4144.19 | 132.31 | 1830.73 | -1827.09
| 4800 | 36.037 | 85.866 | 4225.06 | 136.55 | 1889.41 | -1885.65
| 4820.95 | 36.037 | 85.866 | 4242 | 137.44 | 1901.7 | -1897.92
| 4900 | 36.037 | 85.866 | 4305.92 | 140.79 | 1948.08 | -1944.21
| 5000 | 36.037 | 85.866 | 4386.78 | 145.03 | 2006.76 | -2002.77
| 5100 | 36.037 | 85.866 | 4467.65 | 149.27 | 2065.44 | -2061.33
| 5200 | 36.037 | 85.866 | 4548.51 | 153.51 | 2124.12 | -2119.89
| 5300 | 36.037 | 85.866 | 4629.38 | 157.75 | 2182.79 | -2178.45
| 5400 | 36.037 | 85.866 | 4710.24 | 161.99 | 2241.47 | -2237.01
| 5489.03 | 36.037 | 85.866 | 4782.24 | 165.77 | 2293.71 | -2289.15
| 5500 | 35.708 | 85.866 | 4791.12 | 166.23 | 2300.12 | -2295.55
| 5564.35 | 33.777 | 85.866 | 4844 | 168.87 | 2336.7 | -2332.05
| 5600 | 32.708 | 85.866 | 4873.81 | 170.28 | 2356.19 | -2351.51
| 5700 | 29.708 | 85.866 | 4959.33 | 174.02 | 2407.86 | -2403.08
| 5800 | 26.708 | 85.866 | 5047.45 | 177.42 | 2455 | -2450.12
| 5900 | 23.708 | 85.866 | 5137.91 | 180.49 | 2497.47 | -2492.51
| 6000 | 20.708 | 85.866 | 5230.49 | 183.22 | 2535.17 | -2530.13
| 6100 | 17.708 | 85.866 | 5324.91 | 185.59 | 2567.98 | -2562.87
| 6200 | 14.708 | 85.866 | 5420.92 | 187.6 | 2595.81 | -2590.65
| 6300 | 11.708 | 85.866 | 5518.27 | 189.25 | 2618.6 | -2613.4
| 6400 | 8.708 | 85.866 | 5616.67 | 190.52 | 2636.27 | -2631.03
| 6500 | 5.708 | 85.866 | 5715.87 | 191.43 | 2648.79 | -2643.52
| 6600 | 2.708 | 85.866 | 5815.59 | 191.96 | 2656.1 | -2650.82
| 6690.25 | 0 | 0 | 5905.81 | 192.11 | 2658.23 | -2652.95
| 6700 | 0 | 0 | 5915.56 | 192.11 | 2658.23 | -2652.95
| 6790.25 | 0 | 0 | 6005.81 | 192.11 | 2658.23 | -2652.95
| 6800 | 0.78 | 269.99 | 6015.56 | 192.11 | 2658.16 | -2652.88
| 6900 | 8.78 | 269.99 | 6115.13 | 192.11 | 2649.84 | -2644.56
| 7000 | 16.78 | 269.99 | 6212.57 | 192.1 | 2627.74 | -2622.46
| 7100 | 24.78 | 269.99 | 6305.99 | 192.1 | 2592.29 | -2587.02
| 7200 | 32.78 | 269.99 | 6393.57 | 192.09 | 2544.18 | -2538.93
| 7300 | 40.78 | 269.99 | 6473.6 | 192.08 | 2484.36 | -2479.12
| 7400 | 48.78 | 269.99 | 6544.52 | 192.07 | 2413.97 | -2408.76
| 7485.69 | 55.635 | 269.99 | 6597 | 192.05 | 2346.3 | -2341.1
| 7500 | 56.78 | 269.99 | 6604.96 | 192.05 | 2334.41 | -2329.22
| 7577.87 | 63.01 | 269.99 | 6644 | 192.04 | 2267.07 | -2261.9
| 7600 | 64.78 | 269.99 | 6653.74 | 192.04 | 2247.2 | -2242.04
| 7700 | 72.78 | 269.99 | 6689.9 | 192.02 | 2154.06 | -2148.92
| 7727.75 | 75 | 269.99 | 6697.6 | 192.02 | 2127.4 | -2122.27
| 7800 | 80.78 | 269.99 | 6712.75 | 192 | 2056.79 | -2051.67
| 7877.31 | 86.965 | 269.99 | 6721 | 191.99 | 1979.96 | -1974.87
| 7900 | 88.78 | 269.99 | 6721.84 | 191.99 | 1957.28 | -1952.2
| 7911.75 | 89.72 | 269.99 | 6722 | 191.98 | 1945.53 | -1940.45
| 8000 | 89.72 | 269.99 | 6722.43 | 191.97 | 1857.29 | -1852.23
| 8100 | 89.72 | 269.99 | 6722.92 | 191.95 | 1757.29 | -1752.26
| 8200 | 89.72 | 269.99 | 6723.41 | 191.93 | 1657.29 | -1652.29
| 8300 | 89.719 | 269.99 | 6723.9 | 191.91 | 1557.29 | -1552.32
| 8400 | 89.719 | 269.99 | 6724.39 | 191.9 | 1457.29 | -1452.35
| 8500 | 89.719 | 269.989 | 6724.88 | 191.88 | 1357.29 | -1352.38
| 8600 | 89.719 | 269.989 | 6725.37 | 191.86 | 1257.29 | -1252.41
| 8700 | 89.719 | 269.989 | 6725.86 | 191.84 | 1157.29 | -1152.44
| 8800 | 89.719 | 269.989 | 6726.35 | 191.82 | 1057.3 | -1052.47
| 8900 | 89.719 | 269.989 | 6726.84 | 191.8 | 957.3 | -952.5
| 9000 | 89.718 | 269.989 | 6727.33 | 191.78 | 857.3 | -852.52
| 9100 | 89.718 | 269.989 | 6727.82 | 191.76 | 757.3 | -752.55
| 9200 | 89.718 | 269.989 | 6728.31 | 191.75 | 657.3 | -652.58
| 9300 | 89.718 | 269.989 | 6728.81 | 191.73 | 557.3 | -552.61
| 9400 | 89.718 | 269.989 | 6729.3 | 191.71 | 457.3 | -452.64
| 9500 | 89.718 | 269.989 | 6729.79 | 191.69 | 357.3 | -352.67
| 9600 | 89.717 | 269.989 | 6730.28 | 191.67 | 257.31 | -252.7
| 9700 | 89.717 | 269.989 | 6730.78 | 191.65 | 157.31 | -152.73
| 9800 | 89.717 | 269.989 | 6731.27 | 191.63 | 57.31 | -52.76
| 9900 | 89.717 | 269.989 | 6731.76 | 191.61 | -42.69 | 47.21
| 10000 | 89.717 | 269.988 | 6732.26 | 191.59 | -142.69 | 147.18
| 10100 | 89.717 | 269.988 | 6732.75 | 191.57 | -242.69 | 247.15
| 10200 | 89.717 | 269.988 | 6733.25 | 191.55 | -342.69 | 347.12
| 10300 | 89.716 | 269.988 | 6733.74 | 191.53 | -442.69 | 447.09
| 10400 | 89.716 | 269.988 | 6734.24 | 191.51 | -542.69 | 547.06
| 10500 | 89.716 | 269.988 | 6734.73 | 191.49 | -642.68 | 647.03
| 10600 | 89.716 | 269.988 | 6735.23 | 191.46 | -742.68 | 747
| 10700 | 89.716 | 269.988 | 6735.72 | 191.44 | -842.68 | 846.97
| 10800 | 89.716 | 269.988 | 6736.22 | 191.42 | -942.68 | 946.94
| 10900 | 89.716 | 269.988 | 6736.72 | 191.4 | -1042.68 | 1046.91
| 11000 | 89.715 | 269.988 | 6737.21 | 191.38 | -1142.68 | 1146.88
| 11100 | 89.715 | 269.988 | 6737.71 | 191.36 | -1242.68 | 1246.85
| 11200 | 89.715 | 269.988 | 6738.21 | 191.34 | -1342.68 | 1346.82
| 11300 | 89.715 | 269.988 | 6738.7 | 191.32 | -1442.67 | 1446.79
| 11400 | 89.715 | 269.988 | 6739.2 | 191.3 | -1542.67 | 1546.76
| 11500 | 89.715 | 269.988 | 6739.7 | 191.27 | -1642.67 | 1646.73
| 11600 | 89.714 | 269.987 | 6740.2 | 191.25 | -1742.67 | 1746.7
| 11700 | 89.714 | 269.987 | 6740.7 | 191.23 | -1842.67 | 1846.67
| 11800 | 89.714 | 269.987 | 6741.2 | 191.21 | -1942.67 | 1946.64
| 11900 | 89.714 | 269.987 | 6741.69 | 191.19 | -2042.67 | 2046.62
| 12000 | 89.714 | 269.987 | 6742.19 | 191.16 | -2142.67 | 2146.59
| 12100 | 89.714 | 269.987 | 6742.69 | 191.14 | -2242.66 | 2246.56
| 12200 | 89.714 | 269.987 | 6743.19 | 191.12 | -2342.66 | 2346.53
| 12300 | 89.713 | 269.987 | 6743.69 | 191.1 | -2442.66 | 2446.5
| 12400 | 89.713 | 269.987 | 6744.19 | 191.07 | -2542.66 | 2546.47
| 12500 | 89.713 | 269.987 | 6744.69 | 191.05 | -2642.66 | 2646.44
| 12600 | 89.713 | 269.987 | 6745.19 | 191.03 | -2742.66 | 2746.41
| 12700 | 89.713 | 269.987 | 6745.7 | 191 | -2842.66 | 2846.38
| 12800 | 89.713 | 269.987 | 6746.2 | 190.98 | -2942.66 | 2946.35
| 12900 | 89.713 | 269.987 | 6746.7 | 190.96 | -3042.65 | 3046.32
| 13000 | 89.712 | 269.987 | 6747.2 | 190.93 | -3142.65 | 3146.29
| 13100 | 89.712 | 269.986 | 6747.7 | 190.91 | -3242.65 | 3246.26
| 13200 | 89.712 | 269.986 | 6748.2 | 190.89 | -3342.65 | 3346.23
| 13300 | 89.712 | 269.986 | 6748.71 | 190.86 | -3442.65 | 3446.2
| 13400 | 89.712 | 269.986 | 6749.21 | 190.84 | -3542.65 | 3546.17
| 13500 | 89.712 | 269.986 | 6749.71 | 190.81 | -3642.65 | 3646.14
| 13600 | 89.711 | 269.986 | 6750.22 | 190.79 | -3742.65 | 3746.11
| 13700 | 89.711 | 269.986 | 6750.72 | 190.77 | -3842.64 | 3846.08
| 13800 | 89.711 | 269.986 | 6751.22 | 190.74 | -3942.64 | 3946.05
| 13900 | 89.711 | 269.986 | 6751.73 | 190.72 | -4042.64 | 4046.02
| 14000 | 89.711 | 269.986 | 6752.23 | 190.69 | -4142.64 | 4145.99
| 14100 | 89.711 | 269.986 | 6752.74 | 190.67 | -4242.64 | 4245.96
| 14200 | 89.711 | 269.986 | 6753.24 | 190.64 | -4342.64 | 4345.93
| 14300 | 89.71 | 269.986 | 6753.75 | 190.62 | -4442.64 | 4445.9
| 14400 | 89.71 | 269.986 | 6754.25 | 190.59 | -4542.63 | 4545.87
| 14500 | 89.71 | 269.986 | 6754.76 | 190.57 | -4642.63 | 4645.84
| 14600 | 89.71 | 269.986 | 6755.27 | 190.54 | -4742.63 | 4745.81
| 14700 | 89.71 | 269.985 | 6755.77 | 190.52 | -4842.63 | 4845.78
| 14800 | 89.71 | 269.985 | 6756.28 | 190.49 | -4942.63 | 4945.75
| 14900 | 89.71 | 269.985 | 6756.78 | 190.47 | -5042.63 | 5045.72
| 15000 | 89.709 | 269.985 | 6757.29 | 190.44 | -5142.63 | 5145.69
| 15100 | 89.709 | 269.985 | 6757.8 | 190.42 | -5242.63 | 5245.66
| 15200 | 89.709 | 269.985 | 6758.31 | 190.39 | -5342.62 | 5345.63
| 15300 | 89.709 | 269.985 | 6758.81 | 190.36 | -5442.62 | 5445.6
| 15400 | 89.709 | 269.985 | 6759.32 | 190.34 | -5542.62 | 5545.57
| 15500 | 89.709 | 269.985 | 6759.83 | 190.31 | -5642.62 | 5645.54
| 15600 | 89.708 | 269.985 | 6760.34 | 190.29 | -5742.62 | 5745.51
| 15700 | 89.708 | 269.985 | 6760.85 | 190.26 | -5842.62 | 5845.48
| 15800 | 89.708 | 269.985 | 6761.36 | 190.23 | -5942.62 | 5945.45
| 15900 | 89.708 | 269.985 | 6761.87 | 190.21 | -6042.62 | 6045.42
| 16000 | 89.708 | 269.985 | 6762.38 | 190.18 | -6142.61 | 6145.39
| 16100 | 89.708 | 269.985 | 6762.89 | 190.15 | -6242.61 | 6245.36
| 16200 | 89.708 | 269.984 | 6763.4 | 190.12 | -6342.61 | 6345.33
| 16300 | 89.707 | 269.984 | 6763.91 | 190.1 | -6442.61 | 6445.3
| 16400 | 89.707 | 269.984 | 6764.42 | 190.07 | -6542.61 | 6545.27
| 16500 | 89.707 | 269.984 | 6764.93 | 190.04 | -6642.61 | 6645.24
| 16600 | 89.707 | 269.984 | 6765.44 | 190.02 | -6742.61 | 6745.21
| 16700 | 89.707 | 269.984 | 6765.95 | 189.99 | -6842.61 | 6845.18
| 16800 | 89.707 | 269.984 | 6766.46 | 189.96 | -6942.6 | 6945.15
| 16900 | 89.707 | 269.984 | 6766.98 | 189.93 | -7042.6 | 7045.12
| 17000 | 89.706 | 269.984 | 6767.49 | 189.9 | -7142.6 | 7145.09
| 17100 | 89.706 | 269.984 | 6768 | 189.88 | -7242.6 | 7245.06
| 17200 | 89.706 | 269.984 | 6768.51 | 189.85 | -7342.6 | 7345.03
| 17300 | 89.706 | 269.984 | 6769.03 | 189.82 | -7442.6 | 7445
| 17400 | 89.706 | 269.984 | 6769.54 | 189.79 | -7542.6 | 7544.97
| 17500 | 89.706 | 269.984 | 6770.05 | 189.76 | -7642.59 | 7644.94
| 17600 | 89.705 | 269.984 | 6770.57 | 189.73 | -7742.59 | 7744.91
| 17700 | 89.705 | 269.984 | 6771.08 | 189.71 | -7842.59 | 7844.88
| 17800 | 89.705 | 269.983 | 6771.6 | 189.68 | -7942.59 | 7944.85
| 17878.45 | 89.705 | 269.983 | 6772 | 189.65 | -8021.04 | 8023.28

## Lookup (hidden)
North Reference | RetunValue | Grid Type | ReturnValue | Deviation Indicator | ReturnValue
| 2 |  | 0 |  | 4
True |  | SPCS-Colorado Central-NAD27 |  | Directional
Grid |  | SPCS-Colorado Central-NAD83 |  | High Angle
|  | SPCS-Colorado North-NAD27 |  | Horizontal
SPCS-Colorado North-NAD83
SPCS-Colorado South-NAD27
SPCS-Colorado South-NAD83
UTM-Zone 12 NAD27
UTM-Zone 12 NAD83
UTM-Zone 13 NAD27
UTM-Zone 13 NAD83