## Data
Header Information | measured depth (ft) | inclination (°) | azimuth (°) | true vertical depth (ft) | northing +N/-S (ft) | easting +E/-W (ft) | Vsec (ft)
Operator Name | 0 | 0 | 0 | 0 | 0 | 0 | 0
PDC ENERGY | 100 | 0 | 0 | 100 | 0 | 0 | 0
Operator Number | 200 | 0 | 0 | 200 | 0 | 0 | 0
69175 | 300 | 0 | 0 | 300 | 0 | 0 | 0
Well Name and Number | 400 | 0 | 0 | 400 | 0 | 0 | 0
GEORGE 10N | 500 | 0 | 0 | 500 | 0 | 0 | 0
API Number (if available) | 600 | 0 | 0 | 600 | 0 | 0 | 0
| 700 | 0 | 0 | 700 | 0 | 0 | 0
Location: QQ SEC TWP RGE | 800 | 0 | 0 | 800 | 0 | 0 | 0
SW NE SEC. 21 T4N R64W | 900 | 0 | 0 | 900 | 0 | 0 | 0
Citing Type: Planned or Actual | 1000 | 0 | 0 | 1000 | 0 | 0 | 0
Planned | 1100 | 0 | 0 | 1100 | 0 | 0 | 0
Deviation Indicator | 1200 | 0 | 0 | 1200 | 0 | 0 | 0
Horizontal | 1300 | 0 | 0 | 1300 | 0 | 0 | 0
North Reference | 1400 | 0 | 0 | 1400 | 0 | 0 | 0
True | 1500 | 0 | 0 | 1500 | 0 | 0 | 0
Grid Type | 1600 | 0 | 0 | 1600 | 0 | 0 | 0
#VALUE! | 1700 | 0 | 0 | 1700 | 0 | 0 | 0
| 1800 | 4 | 97.95 | 1799.92 | -0.48 | 3.46 | -3.44
| 1900 | 8 | 97.95 | 1899.35 | -1.93 | 13.81 | -13.75
| 2000 | 12 | 97.95 | 1997.81 | -4.33 | 31 | -30.87
| 2100 | 16 | 97.95 | 2094.82 | -7.67 | 54.96 | -54.72
| 2200 | 20 | 97.95 | 2189.91 | -11.95 | 85.55 | -85.18
| 2300 | 24 | 97.95 | 2282.61 | -17.13 | 122.65 | -122.12
| 2400 | 28 | 97.95 | 2372.47 | -23.19 | 166.05 | -165.34
| 2500 | 32 | 97.95 | 2459.05 | -30.1 | 215.56 | -214.63
| 2600 | 36 | 97.95 | 2541.94 | -37.84 | 270.93 | -269.76
| 2700 | 40 | 97.95 | 2620.73 | -46.35 | 331.9 | -330.46
| 2800 | 40 | 97.95 | 2697.33 | -55.24 | 395.56 | -393.85
| 2900 | 39.993 | 94.838 | 2773.95 | -62.4 | 459.41 | -457.48
| 2919.63 | 40.001 | 94.227 | 2788.98 | -63.39 | 471.99 | -470.02
| 3000 | 40.001 | 94.227 | 2850.55 | -67.2 | 523.51 | -521.42
| 3100 | 40.001 | 94.227 | 2927.15 | -71.94 | 587.62 | -585.37
| 3200 | 40.001 | 94.227 | 3003.76 | -76.68 | 651.72 | -649.31
| 3300 | 40.001 | 94.227 | 3080.36 | -81.42 | 715.83 | -713.26
| 3400 | 40.001 | 94.227 | 3156.96 | -86.16 | 779.93 | -777.21
| 3500 | 40.001 | 94.227 | 3233.57 | -90.89 | 844.04 | -841.15
| 3600 | 40.001 | 94.227 | 3310.17 | -95.63 | 908.14 | -905.1
| 3700 | 40.001 | 94.227 | 3386.77 | -100.37 | 972.25 | -969.05
| 3800 | 40.001 | 94.227 | 3463.38 | -105.11 | 1036.36 | -1032.99
| 3900 | 40.001 | 94.227 | 3539.98 | -109.85 | 1100.46 | -1096.94
| 4000 | 40.001 | 94.227 | 3616.58 | -114.59 | 1164.57 | -1160.89
| 4017.52 | 40.001 | 94.227 | 3630 | -115.42 | 1175.79 | -1172.09
| 4100 | 40.001 | 94.227 | 3693.19 | -119.33 | 1228.67 | -1224.83
| 4200 | 40.001 | 94.227 | 3769.79 | -124.06 | 1292.78 | -1288.78
| 4300 | 40.001 | 94.227 | 3846.39 | -128.8 | 1356.88 | -1352.73
| 4400 | 40.001 | 94.227 | 3923 | -133.54 | 1420.99 | -1416.67
| 4500 | 40.001 | 94.227 | 3999.6 | -138.28 | 1485.09 | -1480.62
| 4600 | 40.001 | 94.227 | 4076.2 | -143.02 | 1549.2 | -1544.57
| 4700 | 40.001 | 94.227 | 4152.81 | -147.76 | 1613.3 | -1608.52
| 4800 | 40.001 | 94.227 | 4229.41 | -152.5 | 1677.41 | -1672.46
| 4817.74 | 40.001 | 94.227 | 4243 | -153.34 | 1688.78 | -1683.81
| 4900 | 40.001 | 94.227 | 4306.01 | -157.23 | 1741.51 | -1736.41
| 5000 | 40.001 | 94.227 | 4382.61 | -161.97 | 1805.62 | -1800.36
| 5100 | 40.001 | 94.227 | 4459.22 | -166.71 | 1869.72 | -1864.3
| 5200 | 40.001 | 94.227 | 4535.82 | -171.45 | 1933.83 | -1928.25
| 5300 | 40.001 | 94.227 | 4612.42 | -176.19 | 1997.94 | -1992.2
| 5400 | 40.001 | 94.227 | 4689.03 | -180.93 | 2062.04 | -2056.14
| 5500 | 40.001 | 94.227 | 4765.63 | -185.66 | 2126.15 | -2120.09
| 5600 | 40.001 | 94.227 | 4842.23 | -190.4 | 2190.25 | -2184.04
| 5603.61 | 40.001 | 94.227 | 4845 | -190.57 | 2192.57 | -2186.35
| 5700 | 40.001 | 94.227 | 4918.84 | -195.14 | 2254.36 | -2247.98
| 5770.29 | 40.001 | 94.227 | 4972.68 | -198.47 | 2299.41 | -2292.93
| 5800 | 38.813 | 94.227 | 4995.64 | -199.86 | 2318.23 | -2311.69
| 5900 | 34.813 | 94.227 | 5075.68 | -204.28 | 2377.97 | -2371.29
| 6000 | 30.813 | 94.227 | 5159.71 | -208.27 | 2432 | -2425.19
| 6100 | 26.813 | 94.227 | 5247.31 | -211.83 | 2480.05 | -2473.12
| 6200 | 22.813 | 94.227 | 5338.06 | -214.92 | 2521.9 | -2514.86
| 6300 | 18.813 | 94.227 | 5431.52 | -217.54 | 2557.32 | -2550.2
| 6400 | 14.813 | 94.227 | 5527.22 | -219.67 | 2586.16 | -2578.97
| 6500 | 10.813 | 94.227 | 5624.71 | -221.3 | 2608.28 | -2601.03
| 6600 | 6.813 | 94.227 | 5723.51 | -222.43 | 2623.55 | -2616.27
| 6700 | 2.813 | 94.227 | 5823.14 | -223.05 | 2631.92 | -2624.61
| 6770.32 | 0 | 0 | 5893.43 | -223.18 | 2633.64 | -2626.33
| 6800 | 0 | 0 | 5923.11 | -223.18 | 2633.64 | -2626.33
| 6878.7 | 0 | 0 | 6001.81 | -223.18 | 2633.64 | -2626.33
| 6900 | 1.704 | 269.98 | 6023.11 | -223.18 | 2633.32 | -2626.01
| 7000 | 9.704 | 269.98 | 6122.53 | -223.18 | 2623.39 | -2616.08
| 7100 | 17.704 | 269.98 | 6219.61 | -223.19 | 2599.72 | -2592.42
| 7200 | 25.704 | 269.98 | 6312.44 | -223.2 | 2562.77 | -2555.48
| 7300 | 33.704 | 269.98 | 6399.23 | -223.22 | 2513.25 | -2505.99
| 7400 | 41.704 | 269.98 | 6478.28 | -223.24 | 2452.15 | -2444.91
| 7500 | 49.704 | 269.98 | 6548.06 | -223.27 | 2380.63 | -2373.42
| 7583.08 | 56.35 | 269.98 | 6598 | -223.29 | 2314.3 | -2307.11
| 7600 | 57.704 | 269.98 | 6607.21 | -223.3 | 2300.1 | -2292.92
| 7677.51 | 63.905 | 269.98 | 6645 | -223.32 | 2232.47 | -2225.31
| 7700 | 65.704 | 269.98 | 6654.57 | -223.33 | 2212.12 | -2204.97
| 7800 | 73.704 | 269.98 | 6689.23 | -223.36 | 2118.4 | -2111.29
| 7816.19 | 75 | 269.98 | 6693.6 | -223.37 | 2102.81 | -2095.71
| 7900 | 81.704 | 269.98 | 6710.51 | -223.4 | 2020.78 | -2013.7
| 7999.82 | 89.69 | 269.98 | 6717.99 | -223.43 | 1921.32 | -1914.28
| 8000 | 89.69 | 269.98 | 6718 | -223.43 | 1921.14 | -1914.1
| 8100 | 89.69 | 269.98 | 6718.54 | -223.47 | 1821.14 | -1814.14
| 8200 | 89.69 | 269.98 | 6719.08 | -223.5 | 1721.14 | -1714.18
| 8300 | 89.69 | 269.98 | 6719.62 | -223.54 | 1621.14 | -1614.22
| 8400 | 89.69 | 269.98 | 6720.16 | -223.57 | 1521.14 | -1514.26
| 8500 | 89.69 | 269.98 | 6720.7 | -223.61 | 1421.14 | -1414.3
| 8600 | 89.69 | 269.98 | 6721.24 | -223.65 | 1321.15 | -1314.34
| 8700 | 89.69 | 269.98 | 6721.78 | -223.68 | 1221.15 | -1214.38
| 8740.15 | 89.69 | 269.98 | 6722 | -223.7 | 1181 | -1174.25
| 8800 | 89.69 | 269.98 | 6722.32 | -223.72 | 1121.15 | -1114.42
| 8900 | 89.69 | 269.98 | 6722.86 | -223.75 | 1021.15 | -1014.46
| 9000 | 89.69 | 269.98 | 6723.41 | -223.79 | 921.15 | -914.5
| 9100 | 89.69 | 269.98 | 6723.95 | -223.82 | 821.15 | -814.54
| 9200 | 89.69 | 269.98 | 6724.49 | -223.86 | 721.15 | -714.58
| 9300 | 89.69 | 269.98 | 6725.03 | -223.9 | 621.16 | -614.62
| 9400 | 89.69 | 269.98 | 6725.57 | -223.93 | 521.16 | -514.66
| 9500 | 89.69 | 269.98 | 6726.11 | -223.97 | 421.16 | -414.7
| 9600 | 89.69 | 269.98 | 6726.65 | -224 | 321.16 | -314.74
| 9700 | 89.69 | 269.98 | 6727.19 | -224.04 | 221.16 | -214.78
| 9800 | 89.69 | 269.98 | 6727.73 | -224.07 | 121.16 | -114.82
| 9900 | 89.69 | 269.98 | 6728.28 | -224.11 | 21.16 | -14.86
| 10000 | 89.69 | 269.98 | 6728.82 | -224.15 | -78.83 | 85.1
| 10100 | 89.69 | 269.98 | 6729.36 | -224.18 | -178.83 | 185.06
| 10200 | 89.69 | 269.98 | 6729.9 | -224.22 | -278.83 | 285.02
| 10300 | 89.69 | 269.98 | 6730.44 | -224.25 | -378.83 | 384.98
| 10400 | 89.69 | 269.98 | 6730.98 | -224.29 | -478.83 | 484.94
| 10500 | 89.69 | 269.98 | 6731.52 | -224.32 | -578.83 | 584.9
| 10600 | 89.69 | 269.98 | 6732.06 | -224.36 | -678.82 | 684.86
| 10700 | 89.69 | 269.98 | 6732.6 | -224.4 | -778.82 | 784.82
| 10800 | 89.69 | 269.98 | 6733.14 | -224.43 | -878.82 | 884.78
| 10900 | 89.69 | 269.98 | 6733.69 | -224.47 | -978.82 | 984.74
| 11000 | 89.69 | 269.98 | 6734.23 | -224.5 | -1078.82 | 1084.7
| 11100 | 89.69 | 269.98 | 6734.77 | -224.54 | -1178.82 | 1184.66
| 11200 | 89.69 | 269.98 | 6735.31 | -224.57 | -1278.82 | 1284.62
| 11216.82 | 89.69 | 269.98 | 6735.4 | -224.58 | -1295.64 | 1301.43
| 11300 | 89.689 | 268.316 | 6735.85 | -225.82 | -1378.8 | 1384.6
| 11400 | 89.687 | 266.316 | 6736.4 | -230.5 | -1478.69 | 1484.58
| 11500 | 89.687 | 264.316 | 6736.94 | -238.67 | -1578.35 | 1584.43
| 11600 | 89.686 | 262.316 | 6737.49 | -250.3 | -1677.66 | 1684.03
| 11650.79 | 89.686 | 261.3 | 6737.77 | -257.54 | -1727.93 | 1734.48
| 11700 | 89.686 | 261.3 | 6738.04 | -264.98 | -1776.57 | 1783.32
| 11750.79 | 89.686 | 261.3 | 6738.32 | -272.67 | -1826.78 | 1833.72
| 11800 | 89.685 | 262.284 | 6738.59 | -279.69 | -1875.48 | 1882.6
| 11900 | 89.684 | 264.284 | 6739.14 | -291.39 | -1974.79 | 1982.2
| 12000 | 89.683 | 266.284 | 6739.69 | -299.61 | -2074.44 | 2082.04
| 12100 | 89.682 | 268.284 | 6740.24 | -304.34 | -2174.33 | 2182.02
| 12184.79 | 89.682 | 269.98 | 6740.71 | -305.63 | -2259.1 | 2266.79
| 12200 | 89.682 | 269.98 | 6740.8 | -305.63 | -2274.31 | 2282
| 12300 | 89.682 | 269.98 | 6741.35 | -305.67 | -2374.31 | 2381.96
| 12400 | 89.682 | 269.98 | 6741.91 | -305.7 | -2474.31 | 2481.92
| 12500 | 89.682 | 269.98 | 6742.46 | -305.74 | -2574.31 | 2581.88
| 12600 | 89.682 | 269.98 | 6743.02 | -305.77 | -2674.3 | 2681.84
| 12700 | 89.682 | 269.98 | 6743.57 | -305.81 | -2774.3 | 2781.8
| 12800 | 89.682 | 269.98 | 6744.13 | -305.84 | -2874.3 | 2881.76
| 12900 | 89.682 | 269.98 | 6744.68 | -305.88 | -2974.3 | 2981.72
| 13000 | 89.682 | 269.98 | 6745.24 | -305.91 | -3074.3 | 3081.68
| 13100 | 89.682 | 269.98 | 6745.79 | -305.95 | -3174.3 | 3181.64
| 13200 | 89.682 | 269.98 | 6746.35 | -305.98 | -3274.3 | 3281.6
| 13300 | 89.682 | 269.98 | 6746.9 | -306.02 | -3374.29 | 3381.56
| 13400 | 89.682 | 269.98 | 6747.46 | -306.05 | -3474.29 | 3481.52
| 13500 | 89.682 | 269.98 | 6748.01 | -306.09 | -3574.29 | 3581.48
| 13600 | 89.682 | 269.98 | 6748.57 | -306.12 | -3674.29 | 3681.44
| 13629.79 | 89.682 | 269.98 | 6748.73 | -306.13 | -3704.07 | 3711.21
| 13700 | 89.681 | 271.384 | 6749.12 | -305.3 | -3774.28 | 3781.37
| 13800 | 89.68 | 273.384 | 6749.68 | -301.14 | -3874.19 | 3881.12
| 13900 | 89.679 | 275.384 | 6750.24 | -293.49 | -3973.89 | 3980.57
| 14000 | 89.678 | 277.384 | 6750.8 | -282.37 | -4073.26 | 4079.59
| 14030.78 | 89.678 | 278 | 6750.97 | -278.25 | -4103.76 | 4109.96
| 14100 | 89.678 | 278 | 6751.36 | -268.62 | -4172.31 | 4178.21
| 14130.78 | 89.678 | 278 | 6751.54 | -264.34 | -4202.79 | 4208.56
| 14200 | 89.678 | 276.616 | 6751.92 | -255.53 | -4271.44 | 4276.94
| 14300 | 89.679 | 274.616 | 6752.49 | -245.75 | -4370.96 | 4376.14
| 14400 | 89.68 | 272.615 | 6753.05 | -239.44 | -4470.75 | 4475.71
| 14500 | 89.681 | 270.615 | 6753.6 | -236.62 | -4570.71 | 4575.55
| 14531.77 | 89.681 | 269.98 | 6753.78 | -236.46 | -4602.48 | 4607.3
| 14600 | 89.681 | 269.98 | 6754.16 | -236.48 | -4670.7 | 4675.5
| 14700 | 89.681 | 269.98 | 6754.72 | -236.52 | -4770.7 | 4775.46
| 14800 | 89.681 | 269.98 | 6755.27 | -236.55 | -4870.7 | 4875.42
| 14900 | 89.681 | 269.98 | 6755.83 | -236.59 | -4970.7 | 4975.38
| 15000 | 89.681 | 269.98 | 6756.39 | -236.62 | -5070.7 | 5075.34
| 15100 | 89.681 | 269.98 | 6756.94 | -236.66 | -5170.7 | 5175.3
| 15200 | 89.681 | 269.98 | 6757.5 | -236.69 | -5270.69 | 5275.26
| 15300 | 89.681 | 269.98 | 6758.05 | -236.73 | -5370.69 | 5375.22
| 15400 | 89.681 | 269.98 | 6758.61 | -236.76 | -5470.69 | 5475.18
| 15500 | 89.681 | 269.98 | 6759.17 | -236.8 | -5570.69 | 5575.14
| 15600 | 89.681 | 269.98 | 6759.72 | -236.83 | -5670.69 | 5675.1
| 15700 | 89.681 | 269.98 | 6760.28 | -236.87 | -5770.69 | 5775.06
| 15766.32 | 89.681 | 269.98 | 6760.65 | -236.89 | -5837.01 | 5841.36
| 15800 | 89.681 | 269.306 | 6760.83 | -237.1 | -5870.68 | 5875.03
| 15900 | 89.679 | 267.306 | 6761.39 | -240.05 | -5970.63 | 5975.02
| 15930.32 | 89.679 | 266.7 | 6761.56 | -241.64 | -6000.91 | 6005.33
| 16000 | 89.679 | 266.7 | 6761.95 | -245.65 | -6070.48 | 6074.98
| 16030.32 | 89.679 | 266.7 | 6762.12 | -247.4 | -6100.74 | 6105.29
| 16100 | 89.679 | 268.094 | 6762.51 | -250.56 | -6170.35 | 6174.95
| 16194.32 | 89.68 | 269.98 | 6763.04 | -252.15 | -6264.65 | 6269.26
| 16200 | 89.68 | 270.094 | 6763.07 | -252.14 | -6270.33 | 6274.94
| 16300 | 89.68 | 272.094 | 6763.63 | -250.23 | -6370.31 | 6374.82
| 16400 | 89.68 | 274.094 | 6764.19 | -244.84 | -6470.15 | 6474.48
| 16425.31 | 89.681 | 274.6 | 6764.33 | -242.92 | -6495.39 | 6499.65
| 16500 | 89.681 | 274.6 | 6764.75 | -236.93 | -6569.84 | 6573.9
| 16525.31 | 89.681 | 274.6 | 6764.89 | -234.9 | -6595.07 | 6599.07
| 16600 | 89.681 | 273.106 | 6765.31 | -229.88 | -6669.58 | 6673.41
| 16700 | 89.681 | 271.106 | 6765.86 | -226.2 | -6769.51 | 6773.19
| 16756.31 | 89.682 | 269.98 | 6766.18 | -225.67 | -6825.82 | 6829.46
| 16800 | 89.681 | 269.98 | 6766.42 | -225.69 | -6869.51 | 6873.13
| 16900 | 89.681 | 269.981 | 6766.98 | -225.72 | -6969.5 | 6973.09
| 17000 | 89.68 | 269.981 | 6767.53 | -225.75 | -7069.5 | 7073.05
| 17100 | 89.68 | 269.981 | 6768.09 | -225.79 | -7169.5 | 7173.01
| 17200 | 89.679 | 269.982 | 6768.65 | -225.82 | -7269.5 | 7272.97
| 17300 | 89.679 | 269.982 | 6769.21 | -225.85 | -7369.5 | 7372.93
| 17400 | 89.679 | 269.982 | 6769.77 | -225.88 | -7469.5 | 7472.89
| 17500 | 89.678 | 269.983 | 6770.33 | -225.91 | -7569.49 | 7572.85
| 17600 | 89.678 | 269.983 | 6770.89 | -225.94 | -7669.49 | 7672.81
| 17700 | 89.677 | 269.984 | 6771.46 | -225.97 | -7769.49 | 7772.77
| 17800 | 89.677 | 269.984 | 6772.02 | -226 | -7869.49 | 7872.73
| 17900 | 89.676 | 269.984 | 6772.59 | -226.03 | -7969.49 | 7972.69
| 17973.12 | 89.676 | 269.985 | 6773 | -226.05 | -8042.6 | 8045.78

## Lookup (hidden)
North Reference | RetunValue | Grid Type | ReturnValue | Deviation Indicator | ReturnValue
| 2 |  | 0 |  | 4
True |  | SPCS-Colorado Central-NAD27 |  | Directional
Grid |  | SPCS-Colorado Central-NAD83 |  | High Angle
|  | SPCS-Colorado North-NAD27 |  | Horizontal
SPCS-Colorado North-NAD83
SPCS-Colorado South-NAD27
SPCS-Colorado South-NAD83
UTM-Zone 12 NAD27
UTM-Zone 12 NAD83
UTM-Zone 13 NAD27
UTM-Zone 13 NAD83