## Data
Header Information | measured depth (ft) | inclination (°) | azimuth (°) | true vertical depth (ft) | northing +N/-S (ft) | easting +E/-W (ft) | Vsec (ft)
Operator Name | 0 | 0 | 0 | 0 | 0 | 0 | 0
PDC ENERGY | 100 | 0 | 0 | 100 | 0 | 0 | 0
Operator Number | 200 | 0 | 0 | 200 | 0 | 0 | 0
69175 | 300 | 0 | 0 | 300 | 0 | 0 | 0
Well Name and Number | 400 | 0 | 0 | 400 | 0 | 0 | 0
GEORGE 12N | 500 | 0 | 0 | 500 | 0 | 0 | 0
API Number (if available) | 600 | 0 | 0 | 600 | 0 | 0 | 0
| 700 | 0 | 0 | 700 | 0 | 0 | 0
Location: QQ SEC TWP RGE | 800 | 0 | 0 | 800 | 0 | 0 | 0
SW NE SEC. 21 T4N R64W | 900 | 0 | 0 | 900 | 0 | 0 | 0
Citing Type: Planned or Actual | 1000 | 0 | 0 | 1000 | 0 | 0 | 0
Planned | 1100 | 0 | 0 | 1100 | 0 | 0 | 0
Deviation Indicator | 1200 | 0 | 0 | 1200 | 0 | 0 | 0
Horizontal | 1300 | 0 | 0 | 1300 | 0 | 0 | 0
North Reference | 1400 | 0 | 0 | 1400 | 0 | 0 | 0
True | 1500 | 0 | 0 | 1500 | 0 | 0 | 0
Grid Type | 1600 | 4 | 103.751 | 1599.92 | -0.83 | 3.39 | -3.31
#VALUE! | 1700 | 8 | 103.751 | 1699.35 | -3.31 | 13.54 | -13.23
| 1800 | 12 | 103.751 | 1797.81 | -7.44 | 30.4 | -29.72
| 1900 | 16 | 103.751 | 1894.82 | -13.19 | 53.9 | -52.68
| 2000 | 20 | 103.751 | 1989.91 | -20.53 | 83.91 | -82.01
| 2100 | 24 | 103.751 | 2082.61 | -29.44 | 120.29 | -117.57
| 2200 | 28 | 103.751 | 2172.47 | -39.86 | 162.86 | -159.18
| 2300 | 32 | 103.751 | 2259.05 | -51.74 | 211.42 | -206.65
| 2400 | 36 | 103.751 | 2341.94 | -65.03 | 265.72 | -259.73
| 2455.98 | 38.239 | 103.751 | 2386.57 | -73.06 | 298.53 | -291.8
| 2500 | 38.239 | 103.751 | 2421.15 | -79.53 | 325 | -317.67
| 2600 | 38.239 | 103.751 | 2499.69 | -94.25 | 385.12 | -376.43
| 2700 | 38.239 | 103.751 | 2578.24 | -108.96 | 445.24 | -435.19
| 2800 | 38.239 | 103.751 | 2656.78 | -123.67 | 505.36 | -493.96
| 2900 | 38.239 | 103.751 | 2735.32 | -138.39 | 565.48 | -552.72
| 3000 | 38.239 | 103.751 | 2813.87 | -153.1 | 625.6 | -611.49
| 3100 | 38.239 | 103.751 | 2892.41 | -167.81 | 685.72 | -670.25
| 3200 | 38.239 | 103.751 | 2970.95 | -182.52 | 745.84 | -729.01
| 3300 | 38.239 | 103.751 | 3049.5 | -197.24 | 805.96 | -787.78
| 3400 | 38.239 | 103.751 | 3128.04 | -211.95 | 866.08 | -846.54
| 3500 | 38.239 | 103.751 | 3206.58 | -226.66 | 926.2 | -905.31
| 3600 | 38.239 | 103.751 | 3285.13 | -241.38 | 986.32 | -964.07
| 3700 | 38.239 | 103.751 | 3363.67 | -256.09 | 1046.45 | -1022.83
| 3800 | 38.239 | 103.751 | 3442.21 | -270.8 | 1106.57 | -1081.6
| 3900 | 38.239 | 103.751 | 3520.76 | -285.51 | 1166.69 | -1140.36
| 4000 | 38.239 | 103.751 | 3599.3 | -300.23 | 1226.81 | -1199.13
| 4039.09 | 38.239 | 103.751 | 3630 | -305.98 | 1250.31 | -1222.09
| 4100 | 38.239 | 103.751 | 3677.84 | -314.94 | 1286.93 | -1257.89
| 4200 | 38.239 | 103.751 | 3756.39 | -329.65 | 1347.05 | -1316.65
| 4300 | 38.239 | 103.751 | 3834.93 | -344.37 | 1407.17 | -1375.42
| 4400 | 38.239 | 103.751 | 3913.47 | -359.08 | 1467.29 | -1434.18
| 4500 | 38.239 | 103.751 | 3992.02 | -373.79 | 1527.41 | -1492.94
| 4600 | 38.239 | 103.751 | 4070.56 | -388.5 | 1587.53 | -1551.71
| 4700 | 38.239 | 103.751 | 4149.1 | -403.22 | 1647.65 | -1610.47
| 4800 | 38.239 | 103.751 | 4227.65 | -417.93 | 1707.77 | -1669.24
| 4819.55 | 38.239 | 103.751 | 4243 | -420.81 | 1719.52 | -1680.72
| 4900 | 38.239 | 103.751 | 4306.19 | -432.64 | 1767.89 | -1728
| 5000 | 38.239 | 103.751 | 4384.73 | -447.36 | 1828.01 | -1786.76
| 5100 | 38.239 | 103.751 | 4463.28 | -462.07 | 1888.13 | -1845.53
| 5200 | 38.239 | 103.751 | 4541.82 | -476.78 | 1948.25 | -1904.29
| 5300 | 38.239 | 103.751 | 4620.36 | -491.49 | 2008.37 | -1963.06
| 5400 | 38.239 | 103.751 | 4698.91 | -506.21 | 2068.49 | -2021.82
| 5500 | 38.239 | 103.751 | 4777.45 | -520.92 | 2128.61 | -2080.58
| 5586 | 38.239 | 103.751 | 4845 | -533.57 | 2180.32 | -2131.12
| 5600 | 38.239 | 103.751 | 4855.99 | -535.63 | 2188.73 | -2139.35
| 5700 | 38.239 | 103.751 | 4934.54 | -550.35 | 2248.86 | -2198.11
| 5800 | 38.239 | 103.751 | 5013.08 | -565.06 | 2308.98 | -2256.88
| 5802.74 | 38.239 | 103.751 | 5015.24 | -565.46 | 2310.63 | -2258.49
| 5900 | 34.349 | 103.751 | 5093.61 | -579.14 | 2366.53 | -2313.13
| 6000 | 30.349 | 103.751 | 5178.07 | -591.86 | 2418.5 | -2363.93
| 6100 | 26.349 | 103.751 | 5266.06 | -603.15 | 2464.61 | -2409
| 6200 | 22.349 | 103.751 | 5357.15 | -612.94 | 2504.65 | -2448.13
| 6300 | 18.349 | 103.751 | 5450.89 | -621.21 | 2538.42 | -2481.14
| 6400 | 14.349 | 103.751 | 5546.82 | -627.9 | 2565.76 | -2507.86
| 6500 | 10.349 | 103.751 | 5644.49 | -632.98 | 2586.53 | -2528.16
| 6600 | 6.349 | 103.751 | 5743.41 | -636.43 | 2600.63 | -2541.95
| 6700 | 2.349 | 103.751 | 5843.1 | -638.23 | 2607.99 | -2549.14
| 6758.72 | 0 | 0 | 5901.81 | -638.52 | 2609.16 | -2550.29
| 6800 | 0 | 0 | 5943.09 | -638.52 | 2609.16 | -2550.29
| 6858.72 | 0 | 0 | 6001.81 | -638.52 | 2609.16 | -2550.29
| 6900 | 3.302 | 269.979 | 6043.06 | -638.52 | 2607.97 | -2549.1
| 7000 | 11.302 | 269.979 | 6142.17 | -638.53 | 2595.27 | -2536.44
| 7100 | 19.302 | 269.979 | 6238.55 | -638.53 | 2568.9 | -2510.15
| 7200 | 27.302 | 269.979 | 6330.32 | -638.55 | 2529.38 | -2470.75
| 7300 | 35.302 | 269.979 | 6415.69 | -638.57 | 2477.46 | -2419
| 7400 | 43.302 | 269.979 | 6493.01 | -638.59 | 2414.17 | -2355.91
| 7500 | 51.302 | 269.979 | 6560.77 | -638.62 | 2340.74 | -2282.7
| 7563.1 | 56.351 | 269.979 | 6598 | -638.64 | 2289.82 | -2231.94
| 7600 | 59.302 | 269.979 | 6617.65 | -638.65 | 2258.59 | -2200.81
| 7657.54 | 63.905 | 269.979 | 6645 | -638.67 | 2207.99 | -2150.37
| 7700 | 67.302 | 269.979 | 6662.54 | -638.68 | 2169.32 | -2111.82
| 7796.22 | 75 | 269.979 | 6693.6 | -638.71 | 2078.33 | -2021.11
| 7800 | 75.302 | 269.979 | 6694.57 | -638.71 | 2074.68 | -2017.47
| 7900 | 83.302 | 269.979 | 6713.12 | -638.75 | 1976.49 | -1919.6
| 7979.72 | 89.68 | 269.979 | 6717.99 | -638.78 | 1896.97 | -1840.32
| 8000 | 89.68 | 269.979 | 6718.11 | -638.79 | 1876.69 | -1820.1
| 8100 | 89.68 | 269.979 | 6718.66 | -638.82 | 1776.69 | -1720.41
| 8200 | 89.68 | 269.979 | 6719.22 | -638.86 | 1676.69 | -1620.73
| 8300 | 89.68 | 269.979 | 6719.78 | -638.9 | 1576.69 | -1521.04
| 8400 | 89.68 | 269.979 | 6720.34 | -638.93 | 1476.69 | -1421.35
| 8500 | 89.68 | 269.979 | 6720.9 | -638.97 | 1376.69 | -1321.67
| 8600 | 89.68 | 269.979 | 6721.46 | -639.01 | 1276.69 | -1221.98
| 8697.32 | 89.68 | 269.979 | 6722 | -639.04 | 1179.38 | -1124.97
| 8700 | 89.68 | 269.979 | 6722.01 | -639.04 | 1176.7 | -1122.3
| 8800 | 89.68 | 269.979 | 6722.57 | -639.08 | 1076.7 | -1022.61
| 8900 | 89.68 | 269.979 | 6723.13 | -639.11 | 976.7 | -922.92
| 9000 | 89.68 | 269.979 | 6723.69 | -639.15 | 876.7 | -823.24
| 9100 | 89.68 | 269.979 | 6724.25 | -639.19 | 776.7 | -723.55
| 9200 | 89.68 | 269.979 | 6724.81 | -639.22 | 676.7 | -623.86
| 9300 | 89.68 | 269.979 | 6725.37 | -639.26 | 576.71 | -524.18
| 9400 | 89.68 | 269.979 | 6725.92 | -639.3 | 476.71 | -424.49
| 9500 | 89.68 | 269.979 | 6726.48 | -639.33 | 376.71 | -324.81
| 9600 | 89.68 | 269.979 | 6727.04 | -639.37 | 276.71 | -225.12
| 9700 | 89.68 | 269.979 | 6727.6 | -639.41 | 176.71 | -125.43
| 9800 | 89.68 | 269.979 | 6728.16 | -639.44 | 76.71 | -25.75
| 9900 | 89.68 | 269.979 | 6728.72 | -639.48 | -23.29 | 73.94
| 10000 | 89.68 | 269.979 | 6729.28 | -639.51 | -123.28 | 173.63
| 10100 | 89.68 | 269.979 | 6729.83 | -639.55 | -223.28 | 273.31
| 10200 | 89.68 | 269.979 | 6730.39 | -639.59 | -323.28 | 373
| 10300 | 89.68 | 269.979 | 6730.95 | -639.62 | -423.28 | 472.68
| 10400 | 89.68 | 269.979 | 6731.51 | -639.66 | -523.28 | 572.37
| 10500 | 89.68 | 269.979 | 6732.07 | -639.7 | -623.28 | 672.06
| 10600 | 89.68 | 269.979 | 6732.63 | -639.73 | -723.27 | 771.74
| 10700 | 89.68 | 269.979 | 6733.19 | -639.77 | -823.27 | 871.43
| 10800 | 89.68 | 269.979 | 6733.74 | -639.81 | -923.27 | 971.11
| 10900 | 89.68 | 269.979 | 6734.3 | -639.84 | -1023.27 | 1070.8
| 11000 | 89.68 | 269.979 | 6734.86 | -639.88 | -1123.27 | 1170.49
| 11100 | 89.68 | 269.979 | 6735.42 | -639.92 | -1223.27 | 1270.17
| 11200 | 89.68 | 269.979 | 6735.98 | -639.95 | -1323.26 | 1369.86
| 11300 | 89.68 | 269.979 | 6736.54 | -639.99 | -1423.26 | 1469.55
| 11400 | 89.68 | 269.979 | 6737.09 | -640.02 | -1523.26 | 1569.23
| 11500 | 89.68 | 269.979 | 6737.65 | -640.06 | -1623.26 | 1668.92
| 11600 | 89.68 | 269.979 | 6738.21 | -640.1 | -1723.26 | 1768.6
| 11700 | 89.68 | 269.979 | 6738.77 | -640.13 | -1823.26 | 1868.29
| 11800 | 89.68 | 269.979 | 6739.33 | -640.17 | -1923.26 | 1967.98
| 11900 | 89.68 | 269.979 | 6739.89 | -640.21 | -2023.25 | 2067.66
| 12000 | 89.68 | 269.979 | 6740.45 | -640.24 | -2123.25 | 2167.35
| 12100 | 89.68 | 269.979 | 6741 | -640.28 | -2223.25 | 2267.04
| 12200 | 89.68 | 269.979 | 6741.56 | -640.32 | -2323.25 | 2366.72
| 12300 | 89.68 | 269.979 | 6742.12 | -640.35 | -2423.25 | 2466.41
| 12400 | 89.68 | 269.979 | 6742.68 | -640.39 | -2523.25 | 2566.09
| 12500 | 89.68 | 269.979 | 6743.24 | -640.42 | -2623.24 | 2665.78
| 12600 | 89.68 | 269.979 | 6743.8 | -640.46 | -2723.24 | 2765.47
| 12700 | 89.68 | 269.979 | 6744.36 | -640.5 | -2823.24 | 2865.15
| 12800 | 89.68 | 269.979 | 6744.91 | -640.53 | -2923.24 | 2964.84
| 12900 | 89.68 | 269.979 | 6745.47 | -640.57 | -3023.24 | 3064.53
| 13000 | 89.68 | 269.979 | 6746.03 | -640.61 | -3123.24 | 3164.21
| 13100 | 89.68 | 269.979 | 6746.59 | -640.64 | -3223.24 | 3263.9
| 13200 | 89.68 | 269.979 | 6747.15 | -640.68 | -3323.23 | 3363.58
| 13300 | 89.68 | 269.979 | 6747.71 | -640.72 | -3423.23 | 3463.27
| 13400 | 89.68 | 269.979 | 6748.26 | -640.75 | -3523.23 | 3562.96
| 13500 | 89.68 | 269.979 | 6748.82 | -640.79 | -3623.23 | 3662.64
| 13600 | 89.68 | 269.979 | 6749.38 | -640.83 | -3723.23 | 3762.33
| 13669.72 | 89.68 | 269.979 | 6749.77 | -640.85 | -3792.95 | 3831.83
| 13700 | 89.68 | 269.374 | 6749.94 | -641.02 | -3823.23 | 3862.03
| 13800 | 89.68 | 267.373 | 6750.5 | -643.86 | -3923.18 | 3961.89
| 13900 | 89.681 | 265.373 | 6751.06 | -650.18 | -4022.97 | 4061.87
| 14000 | 89.682 | 263.373 | 6751.61 | -659.99 | -4122.48 | 4161.85
| 14100 | 89.684 | 261.373 | 6752.17 | -673.26 | -4221.59 | 4261.7
| 14156.17 | 89.685 | 260.25 | 6752.47 | -682.23 | -4277.04 | 4317.68
| 14200 | 89.685 | 260.25 | 6752.72 | -689.65 | -4320.24 | 4361.33
| 14256.17 | 89.685 | 260.25 | 6753.03 | -699.16 | -4375.59 | 4417.27
| 14300 | 89.685 | 261.127 | 6753.27 | -706.25 | -4418.84 | 4460.94
| 14400 | 89.685 | 263.127 | 6753.82 | -719.95 | -4517.9 | 4560.77
| 14500 | 89.686 | 265.127 | 6754.37 | -730.18 | -4617.36 | 4660.74
| 14600 | 89.687 | 267.127 | 6754.91 | -736.94 | -4717.13 | 4760.72
| 14700 | 89.688 | 269.127 | 6755.46 | -740.21 | -4817.07 | 4860.61
| 14742.66 | 89.689 | 269.98 | 6755.69 | -740.54 | -4859.73 | 4903.16
| 14800 | 89.689 | 269.98 | 6756 | -740.56 | -4917.07 | 4960.32
| 14900 | 89.689 | 269.98 | 6756.54 | -740.6 | -5017.06 | 5060
| 15000 | 89.689 | 269.98 | 6757.09 | -740.63 | -5117.06 | 5159.69
| 15100 | 89.689 | 269.98 | 6757.63 | -740.66 | -5217.06 | 5259.38
| 15200 | 89.689 | 269.98 | 6758.17 | -740.7 | -5317.06 | 5359.06
| 15300 | 89.689 | 269.98 | 6758.71 | -740.73 | -5417.06 | 5458.75
| 15400 | 89.689 | 269.98 | 6759.26 | -740.77 | -5517.06 | 5558.43
| 15412.66 | 89.689 | 269.98 | 6759.33 | -740.77 | -5529.72 | 5571.06
| 15500 | 89.689 | 271.727 | 6759.8 | -739.47 | -5617.04 | 5658
| 15600 | 89.69 | 273.727 | 6760.34 | -734.72 | -5716.92 | 5757.19
| 15700 | 89.691 | 275.727 | 6760.88 | -726.48 | -5816.58 | 5855.88
| 15800 | 89.692 | 277.727 | 6761.42 | -714.76 | -5915.88 | 5953.94
| 15900 | 89.694 | 279.727 | 6761.96 | -699.59 | -6014.72 | 6051.26
| 15901.15 | 89.694 | 279.75 | 6761.96 | -699.4 | -6015.85 | 6052.38
| 16000 | 89.694 | 279.75 | 6762.49 | -682.66 | -6113.27 | 6148.16
| 16001.15 | 89.694 | 279.75 | 6762.5 | -682.46 | -6114.41 | 6149.28
| 16100 | 89.692 | 277.773 | 6763.03 | -667.41 | -6212.09 | 6245.46
| 16200 | 89.691 | 275.773 | 6763.57 | -655.61 | -6311.39 | 6343.51
| 16300 | 89.69 | 273.773 | 6764.11 | -647.29 | -6411.04 | 6442.18
| 16400 | 89.69 | 271.773 | 6764.65 | -642.46 | -6510.91 | 6541.36
| 16489.9 | 89.69 | 269.975 | 6765.13 | -641.08 | -6600.8 | 6630.85
| 16500 | 89.69 | 269.975 | 6765.19 | -641.09 | -6610.9 | 6640.92
| 16600 | 89.69 | 269.975 | 6765.73 | -641.13 | -6710.9 | 6740.61
| 16700 | 89.69 | 269.975 | 6766.27 | -641.18 | -6810.9 | 6840.29
| 16800 | 89.69 | 269.975 | 6766.81 | -641.22 | -6910.89 | 6939.98
| 16900 | 89.69 | 269.975 | 6767.36 | -641.26 | -7010.89 | 7039.67
| 17000 | 89.69 | 269.975 | 6767.9 | -641.31 | -7110.89 | 7139.35
| 17100 | 89.69 | 269.975 | 6768.44 | -641.35 | -7210.89 | 7239.04
| 17200 | 89.69 | 269.975 | 6768.98 | -641.39 | -7310.89 | 7338.73
| 17300 | 89.69 | 269.975 | 6769.52 | -641.44 | -7410.89 | 7438.42
| 17400 | 89.69 | 269.975 | 6770.06 | -641.48 | -7510.88 | 7538.1
| 17500 | 89.69 | 269.975 | 6770.61 | -641.53 | -7610.88 | 7637.79
| 17600 | 89.69 | 269.975 | 6771.15 | -641.57 | -7710.88 | 7737.48
| 17700 | 89.69 | 269.975 | 6771.69 | -641.61 | -7810.88 | 7837.16
| 17800 | 89.69 | 269.975 | 6772.23 | -641.66 | -7910.88 | 7936.85
| 17900 | 89.69 | 269.975 | 6772.77 | -641.7 | -8010.88 | 8036.54
| 17953.18 | 89.69 | 269.975 | 6773 | -641.71 | -8064.06 | 8089.55

## Lookup (hidden)
North Reference | RetunValue | Grid Type | ReturnValue | Deviation Indicator | ReturnValue
| 2 |  | 0 |  | 4
True |  | SPCS-Colorado Central-NAD27 |  | Directional
Grid |  | SPCS-Colorado Central-NAD83 |  | High Angle
|  | SPCS-Colorado North-NAD27 |  | Horizontal
SPCS-Colorado North-NAD83
SPCS-Colorado South-NAD27
SPCS-Colorado South-NAD83
UTM-Zone 12 NAD27
UTM-Zone 12 NAD83
UTM-Zone 13 NAD27
UTM-Zone 13 NAD83