## Data
Header Information | measured depth (ft) | inclination (°) | azimuth (°) | true vertical depth (ft) | northing +N/-S (ft) | easting +E/-W (ft) | Vsec (ft)
Operator Name | 0 | 0 | 0 | 0 | 0 | 0 | 0
PDC ENERGY | 100 | 0 | 0 | 100 | 0 | 0 | 0
Operator Number | 200 | 0 | 0 | 200 | 0 | 0 | 0
69175 | 300 | 0 | 0 | 300 | 0 | 0 | 0
Well Name and Number | 400 | 0 | 0 | 400 | 0 | 0 | 0
GEORGE 13N | 500 | 0 | 0 | 500 | 0 | 0 | 0
API Number (if available) | 600 | 0 | 0 | 600 | 0 | 0 | 0
| 700 | 0 | 0 | 700 | 0 | 0 | 0
Location: QQ SEC TWP RGE | 800 | 0 | 0 | 800 | 0 | 0 | 0
SW NE SEC. 21 T4N R64W | 900 | 0 | 0 | 900 | 0 | 0 | 0
Citing Type: Planned or Actual | 1000 | 0 | 0 | 1000 | 0 | 0 | 0
Planned | 1100 | 0 | 0 | 1100 | 0 | 0 | 0
Deviation Indicator | 1200 | 0 | 0 | 1200 | 0 | 0 | 0
Horizontal | 1300 | 0 | 0 | 1300 | 0 | 0 | 0
North Reference | 1400 | 0 | 0 | 1400 | 0 | 0 | 0
True | 1500 | 4 | 107.509 | 1499.92 | -1.05 | 3.33 | -3.2
Grid Type | 1600 | 8 | 107.509 | 1599.35 | -4.19 | 13.29 | -12.78
#VALUE! | 1700 | 12 | 107.509 | 1697.81 | -9.42 | 29.85 | -28.7
| 1800 | 16 | 107.509 | 1794.82 | -16.69 | 52.92 | -50.88
| 1900 | 20 | 107.509 | 1889.91 | -25.99 | 82.38 | -79.21
| 2000 | 24 | 107.509 | 1982.61 | -37.26 | 118.1 | -113.55
| 2100 | 28 | 107.509 | 2072.47 | -50.44 | 159.9 | -153.74
| 2200 | 32 | 107.509 | 2159.05 | -65.48 | 207.57 | -199.58
| 2300 | 36 | 107.509 | 2241.94 | -82.3 | 260.89 | -250.85
| 2325.07 | 37.003 | 107.509 | 2262.09 | -86.79 | 275.11 | -264.52
| 2400 | 37.003 | 107.509 | 2321.93 | -100.35 | 318.12 | -305.87
| 2500 | 37.003 | 107.509 | 2401.79 | -118.46 | 375.52 | -361.06
| 2600 | 37.003 | 107.509 | 2481.65 | -136.57 | 432.91 | -416.25
| 2700 | 37.003 | 107.509 | 2561.51 | -154.67 | 490.31 | -471.43
| 2800 | 37.003 | 107.509 | 2641.37 | -172.78 | 547.71 | -526.62
| 2900 | 37.003 | 107.509 | 2721.24 | -190.89 | 605.1 | -581.81
| 3000 | 37.003 | 107.509 | 2801.1 | -208.99 | 662.5 | -637
| 3100 | 37.003 | 107.509 | 2880.96 | -227.1 | 719.9 | -692.18
| 3200 | 37.003 | 107.509 | 2960.82 | -245.21 | 777.29 | -747.37
| 3300 | 37.003 | 107.509 | 3040.68 | -263.31 | 834.69 | -802.56
| 3400 | 37.003 | 107.509 | 3120.54 | -281.42 | 892.09 | -857.75
| 3500 | 37.003 | 107.509 | 3200.4 | -299.53 | 949.49 | -912.93
| 3600 | 37.003 | 107.509 | 3280.26 | -317.63 | 1006.88 | -968.12
| 3700 | 37.003 | 107.509 | 3360.12 | -335.74 | 1064.28 | -1023.31
| 3800 | 37.003 | 107.509 | 3439.98 | -353.85 | 1121.68 | -1078.5
| 3900 | 37.003 | 107.509 | 3519.84 | -371.95 | 1179.07 | -1133.68
| 4000 | 37.003 | 107.509 | 3599.7 | -390.06 | 1236.47 | -1188.87
| 4012.89 | 37.003 | 107.509 | 3610 | -392.4 | 1243.87 | -1195.99
| 4100 | 37.003 | 107.509 | 3679.56 | -408.17 | 1293.87 | -1244.06
| 4200 | 37.003 | 107.509 | 3759.42 | -426.27 | 1351.26 | -1299.25
| 4300 | 37.003 | 107.509 | 3839.29 | -444.38 | 1408.66 | -1354.43
| 4400 | 37.003 | 107.509 | 3919.15 | -462.49 | 1466.06 | -1409.62
| 4500 | 37.003 | 107.509 | 3999.01 | -480.59 | 1523.46 | -1464.81
| 4600 | 37.003 | 107.509 | 4078.87 | -498.7 | 1580.85 | -1519.99
| 4700 | 37.003 | 107.509 | 4158.73 | -516.81 | 1638.25 | -1575.18
| 4795.51 | 37.003 | 107.509 | 4235 | -534.1 | 1693.07 | -1627.89
| 4800 | 37.003 | 107.509 | 4238.59 | -534.91 | 1695.65 | -1630.37
| 4900 | 37.003 | 107.509 | 4318.45 | -553.02 | 1753.04 | -1685.56
| 5000 | 37.003 | 107.509 | 4398.31 | -571.13 | 1810.44 | -1740.74
| 5100 | 37.003 | 107.509 | 4478.17 | -589.23 | 1867.84 | -1795.93
| 5200 | 37.003 | 107.509 | 4558.03 | -607.34 | 1925.23 | -1851.12
| 5300 | 37.003 | 107.509 | 4637.89 | -625.45 | 1982.63 | -1906.31
| 5400 | 37.003 | 107.509 | 4717.75 | -643.55 | 2040.03 | -1961.49
| 5500 | 37.003 | 107.509 | 4797.61 | -661.66 | 2097.43 | -2016.68
| 5540.55 | 37.003 | 107.509 | 4830 | -669 | 2120.7 | -2039.06
| 5600 | 37.003 | 107.509 | 4877.47 | -679.77 | 2154.82 | -2071.87
| 5700 | 37.003 | 107.509 | 4957.34 | -697.87 | 2212.22 | -2127.06
| 5800 | 37.003 | 107.509 | 5037.2 | -715.98 | 2269.62 | -2182.24
| 5890.81 | 37.003 | 107.509 | 5109.72 | -732.42 | 2321.74 | -2232.36
| 5900 | 36.635 | 107.509 | 5117.07 | -734.08 | 2326.99 | -2237.41
| 6000 | 32.635 | 107.509 | 5199.34 | -751.17 | 2381.18 | -2289.51
| 6100 | 28.635 | 107.509 | 5285.36 | -766.5 | 2429.77 | -2336.23
| 6200 | 24.635 | 107.509 | 5374.73 | -779.99 | 2472.51 | -2377.33
| 6300 | 20.635 | 107.509 | 5467.01 | -791.56 | 2509.21 | -2412.61
| 6400 | 16.635 | 107.509 | 5561.75 | -801.17 | 2539.68 | -2441.91
| 6500 | 12.635 | 107.509 | 5658.48 | -808.77 | 2563.77 | -2465.07
| 6600 | 8.635 | 107.509 | 5756.75 | -814.33 | 2581.37 | -2481.99
| 6700 | 4.635 | 107.509 | 5856.06 | -817.8 | 2592.38 | -2492.58
| 6800 | 0.635 | 107.509 | 5955.93 | -819.18 | 2596.77 | -2496.8
| 6815.88 | 0 | 0 | 5971.81 | -819.21 | 2596.85 | -2496.88
| 6900 | 0 | 0 | 6055.93 | -819.21 | 2596.85 | -2496.88
| 6915.88 | 0 | 0 | 6071.81 | -819.21 | 2596.85 | -2496.88
| 7000 | 6.73 | 269.979 | 6155.74 | -819.21 | 2591.92 | -2491.97
| 7100 | 14.73 | 269.979 | 6253.91 | -819.22 | 2573.31 | -2473.47
| 7200 | 22.73 | 269.979 | 6348.54 | -819.23 | 2541.23 | -2441.56
| 7300 | 30.73 | 269.979 | 6437.78 | -819.25 | 2496.29 | -2396.86
| 7400 | 38.73 | 269.979 | 6519.9 | -819.27 | 2439.36 | -2340.25
| 7499.57 | 46.696 | 269.979 | 6593 | -819.29 | 2371.87 | -2273.13
| 7500 | 46.73 | 269.979 | 6593.29 | -819.29 | 2371.56 | -2272.82
| 7567.21 | 52.107 | 269.979 | 6637 | -819.31 | 2320.53 | -2222.07
| 7600 | 54.73 | 269.979 | 6656.54 | -819.32 | 2294.21 | -2195.89
| 7700 | 62.73 | 269.979 | 6708.4 | -819.35 | 2208.81 | -2110.95
| 7710.17 | 63.544 | 269.979 | 6713 | -819.35 | 2199.73 | -2101.92
| 7800 | 70.73 | 269.979 | 6747.88 | -819.38 | 2117.01 | -2019.66
| 7853.38 | 75 | 269.979 | 6763.6 | -819.4 | 2066.02 | -1968.94
| 7894.02 | 78.252 | 269.979 | 6773 | -819.41 | 2026.48 | -1929.62
| 7900 | 78.73 | 269.979 | 6774.19 | -819.42 | 2020.62 | -1923.79
| 8000 | 86.73 | 269.979 | 6786.84 | -819.45 | 1921.51 | -1825.22
| 8037 | 89.69 | 269.979 | 6787.99 | -819.46 | 1884.53 | -1788.44
| 8100 | 89.69 | 269.979 | 6788.33 | -819.49 | 1821.53 | -1725.79
| 8200 | 89.69 | 269.979 | 6788.87 | -819.52 | 1721.53 | -1626.33
| 8300 | 89.69 | 269.979 | 6789.42 | -819.56 | 1621.53 | -1526.88
| 8400 | 89.69 | 269.979 | 6789.96 | -819.59 | 1521.54 | -1427.43
| 8500 | 89.69 | 269.979 | 6790.5 | -819.63 | 1421.54 | -1327.97
| 8600 | 89.69 | 269.979 | 6791.04 | -819.67 | 1321.54 | -1228.52
| 8700 | 89.69 | 269.979 | 6791.58 | -819.7 | 1221.54 | -1129.07
| 8800 | 89.69 | 269.979 | 6792.12 | -819.74 | 1121.54 | -1029.61
| 8843.42 | 89.69 | 269.979 | 6792.36 | -819.75 | 1078.12 | -986.43
| 8900 | 89.689 | 268.848 | 6792.66 | -820.33 | 1021.55 | -930.11
| 8942.39 | 89.688 | 268 | 6792.89 | -821.5 | 979.17 | -887.84
| 9000 | 89.688 | 268 | 6793.21 | -823.51 | 921.6 | -830.37
| 9100 | 89.688 | 268 | 6793.75 | -827 | 821.66 | -730.62
| 9200 | 89.688 | 268 | 6794.29 | -830.49 | 721.72 | -630.87
| 9300 | 89.688 | 268 | 6794.84 | -833.98 | 621.79 | -531.11
| 9400 | 89.688 | 268 | 6795.38 | -837.47 | 521.85 | -431.36
| 9500 | 89.688 | 268 | 6795.92 | -840.96 | 421.91 | -331.6
| 9600 | 89.688 | 268 | 6796.47 | -844.45 | 321.97 | -231.85
| 9700 | 89.688 | 268 | 6797.01 | -847.94 | 222.04 | -132.1
| 9800 | 89.688 | 268 | 6797.56 | -851.43 | 122.1 | -32.34
| 9900 | 89.688 | 268 | 6798.1 | -854.92 | 22.16 | 67.41
| 10000 | 89.688 | 268 | 6798.64 | -858.41 | -77.78 | 167.17
| 10100 | 89.688 | 268 | 6799.19 | -861.9 | -177.71 | 266.92
| 10200 | 89.688 | 268 | 6799.73 | -865.39 | -277.65 | 366.68
| 10216.04 | 89.688 | 268 | 6799.82 | -865.95 | -293.68 | 382.68
| 10266.04 | 89.689 | 269 | 6800.09 | -867.26 | -343.66 | 432.52
| 10300 | 89.689 | 269 | 6800.27 | -867.85 | -377.62 | 466.35
| 10400 | 89.689 | 269 | 6800.82 | -869.59 | -477.6 | 565.97
| 10500 | 89.689 | 269 | 6801.36 | -871.34 | -577.58 | 665.58
| 10600 | 89.689 | 269 | 6801.91 | -873.08 | -677.57 | 765.2
| 10700 | 89.689 | 269 | 6802.45 | -874.83 | -777.55 | 864.82
| 10800 | 89.689 | 269 | 6802.99 | -876.58 | -877.53 | 964.44
| 10900 | 89.689 | 269 | 6803.54 | -878.32 | -977.52 | 1064.05
| 11000 | 89.689 | 269 | 6804.08 | -880.07 | -1077.5 | 1163.67
| 11100 | 89.689 | 269 | 6804.62 | -881.81 | -1177.48 | 1263.29
| 11200 | 89.689 | 269 | 6805.17 | -883.56 | -1277.47 | 1362.9
| 11300 | 89.689 | 269 | 6805.71 | -885.3 | -1377.45 | 1462.52
| 11400 | 89.689 | 269 | 6806.25 | -887.05 | -1477.43 | 1562.14
| 11500 | 89.689 | 269 | 6806.8 | -888.79 | -1577.42 | 1661.76
| 11550.59 | 89.689 | 269 | 6807.07 | -889.67 | -1628 | 1712.15
| 11599.59 | 89.689 | 269.98 | 6807.34 | -890.11 | -1677 | 1760.93
| 11600 | 89.689 | 269.988 | 6807.34 | -890.11 | -1677.41 | 1761.33
| 11700 | 89.689 | 271.988 | 6807.89 | -888.39 | -1777.38 | 1860.58
| 11800 | 89.689 | 273.988 | 6808.43 | -883.17 | -1877.24 | 1959.35
| 11900 | 89.69 | 275.988 | 6808.97 | -874.48 | -1976.86 | 2057.5
| 11903.09 | 89.69 | 276.05 | 6808.99 | -874.16 | -1979.93 | 2060.52
| 12000 | 89.69 | 276.05 | 6809.51 | -863.94 | -2076.3 | 2155.3
| 12003.09 | 89.69 | 276.05 | 6809.53 | -863.62 | -2079.37 | 2158.32
| 12100 | 89.687 | 274.112 | 6810.05 | -855.03 | -2175.89 | 2253.41
| 12200 | 89.684 | 272.112 | 6810.6 | -849.61 | -2275.74 | 2352.14
| 12300 | 89.682 | 270.112 | 6811.16 | -847.67 | -2375.71 | 2451.37
| 12306.58 | 89.681 | 269.98 | 6811.19 | -847.66 | -2382.3 | 2457.91
| 12400 | 89.681 | 269.98 | 6811.71 | -847.69 | -2475.71 | 2550.82
| 12500 | 89.681 | 269.98 | 6812.27 | -847.73 | -2575.71 | 2650.27
| 12600 | 89.681 | 269.98 | 6812.82 | -847.76 | -2675.71 | 2749.73
| 12700 | 89.681 | 269.98 | 6813.38 | -847.8 | -2775.71 | 2849.18
| 12800 | 89.681 | 269.98 | 6813.94 | -847.83 | -2875.71 | 2948.63
| 12900 | 89.681 | 269.98 | 6814.49 | -847.87 | -2975.7 | 3048.09
| 13000 | 89.681 | 269.98 | 6815.05 | -847.9 | -3075.7 | 3147.54
| 13100 | 89.681 | 269.98 | 6815.6 | -847.94 | -3175.7 | 3246.99
| 13200 | 89.681 | 269.98 | 6816.16 | -847.97 | -3275.7 | 3346.45
| 13300 | 89.681 | 269.98 | 6816.72 | -848.01 | -3375.7 | 3445.9
| 13400 | 89.681 | 269.98 | 6817.27 | -848.04 | -3475.7 | 3545.35
| 13500 | 89.681 | 269.98 | 6817.83 | -848.08 | -3575.7 | 3644.81
| 13600 | 89.681 | 269.98 | 6818.38 | -848.11 | -3675.69 | 3744.26
| 13700 | 89.681 | 269.98 | 6818.94 | -848.15 | -3775.69 | 3843.71
| 13800 | 89.681 | 269.98 | 6819.5 | -848.18 | -3875.69 | 3943.16
| 13900 | 89.681 | 269.98 | 6820.05 | -848.22 | -3975.69 | 4042.62
| 14000 | 89.681 | 269.98 | 6820.61 | -848.25 | -4075.69 | 4142.07
| 14100 | 89.681 | 269.98 | 6821.16 | -848.29 | -4175.69 | 4241.52
| 14200 | 89.681 | 269.98 | 6821.72 | -848.32 | -4275.68 | 4340.98
| 14300 | 89.681 | 269.98 | 6822.27 | -848.36 | -4375.68 | 4440.43
| 14400 | 89.681 | 269.98 | 6822.83 | -848.39 | -4475.68 | 4539.88
| 14500 | 89.681 | 269.98 | 6823.39 | -848.43 | -4575.68 | 4639.34
| 14600 | 89.681 | 269.98 | 6823.94 | -848.46 | -4675.68 | 4738.79
| 14700 | 89.681 | 269.98 | 6824.5 | -848.5 | -4775.68 | 4838.24
| 14800 | 89.681 | 269.98 | 6825.05 | -848.53 | -4875.68 | 4937.7
| 14900 | 89.681 | 269.98 | 6825.61 | -848.57 | -4975.67 | 5037.15
| 15000 | 89.681 | 269.98 | 6826.17 | -848.6 | -5075.67 | 5136.6
| 15100 | 89.681 | 269.98 | 6826.72 | -848.64 | -5175.67 | 5236.06
| 15200 | 89.681 | 269.98 | 6827.28 | -848.67 | -5275.67 | 5335.51
| 15300 | 89.681 | 269.98 | 6827.83 | -848.71 | -5375.67 | 5434.96
| 15400 | 89.681 | 269.98 | 6828.39 | -848.74 | -5475.67 | 5534.42
| 15500 | 89.681 | 269.98 | 6828.95 | -848.78 | -5575.66 | 5633.87
| 15600 | 89.681 | 269.98 | 6829.5 | -848.81 | -5675.66 | 5733.32
| 15700 | 89.681 | 269.98 | 6830.06 | -848.84 | -5775.66 | 5832.78
| 15800 | 89.681 | 269.98 | 6830.61 | -848.88 | -5875.66 | 5932.23
| 15900 | 89.681 | 269.98 | 6831.17 | -848.91 | -5975.66 | 6031.68
| 16000 | 89.681 | 269.98 | 6831.73 | -848.95 | -6075.66 | 6131.14
| 16100 | 89.681 | 269.98 | 6832.28 | -848.98 | -6175.66 | 6230.59
| 16200 | 89.681 | 269.98 | 6832.84 | -849.02 | -6275.65 | 6330.04
| 16300 | 89.681 | 269.98 | 6833.39 | -849.05 | -6375.65 | 6429.49
| 16400 | 89.681 | 269.98 | 6833.95 | -849.09 | -6475.65 | 6528.95
| 16500 | 89.681 | 269.98 | 6834.51 | -849.12 | -6575.65 | 6628.4
| 16600 | 89.681 | 269.98 | 6835.06 | -849.16 | -6675.65 | 6727.85
| 16700 | 89.681 | 269.98 | 6835.62 | -849.19 | -6775.65 | 6827.31
| 16800 | 89.681 | 269.98 | 6836.17 | -849.23 | -6875.64 | 6926.76
| 16900 | 89.681 | 269.98 | 6836.73 | -849.26 | -6975.64 | 7026.21
| 17000 | 89.681 | 269.98 | 6837.29 | -849.3 | -7075.64 | 7125.67
| 17100 | 89.681 | 269.98 | 6837.84 | -849.33 | -7175.64 | 7225.12
| 17200 | 89.681 | 269.98 | 6838.4 | -849.37 | -7275.64 | 7324.57
| 17300 | 89.681 | 269.98 | 6838.95 | -849.4 | -7375.64 | 7424.03
| 17400 | 89.681 | 269.98 | 6839.51 | -849.44 | -7475.64 | 7523.48
| 17500 | 89.681 | 269.98 | 6840.07 | -849.47 | -7575.63 | 7622.93
| 17600 | 89.681 | 269.98 | 6840.62 | -849.51 | -7675.63 | 7722.39
| 17700 | 89.681 | 269.98 | 6841.18 | -849.54 | -7775.63 | 7821.84
| 17800 | 89.681 | 269.98 | 6841.73 | -849.58 | -7875.63 | 7921.29
| 17900 | 89.681 | 269.98 | 6842.29 | -849.61 | -7975.63 | 8020.75
| 17999.44 | 89.681 | 269.98 | 6842.84 | -849.65 | -8075.07 | 8119.64

## Lookup (hidden)
North Reference | RetunValue | Grid Type | ReturnValue | Deviation Indicator | ReturnValue
| 2 |  | 0 |  | 4
True |  | SPCS-Colorado Central-NAD27 |  | Directional
Grid |  | SPCS-Colorado Central-NAD83 |  | High Angle
|  | SPCS-Colorado North-NAD27 |  | Horizontal
SPCS-Colorado North-NAD83
SPCS-Colorado South-NAD27
SPCS-Colorado South-NAD83
UTM-Zone 12 NAD27
UTM-Zone 12 NAD83
UTM-Zone 13 NAD27
UTM-Zone 13 NAD83