## Data
Header Information | measured depth (ft) | inclination (°) | azimuth (°) | true vertical depth (ft) | northing +N/-S (ft) | easting +E/-W (ft) | Vsec (ft)
Operator Name | 0 | 0 | 0 | 0 | 0 | 0 | 0
PDC ENERGY | 100 | 0 | 0 | 100 | 0 | 0 | 0
Operator Number | 200 | 0 | 0 | 200 | 0 | 0 | 0
69175 | 300 | 0 | 0 | 300 | 0 | 0 | 0
Well Name and Number | 400 | 0 | 0 | 400 | 0 | 0 | 0
GEORGE 15NA | 500 | 0 | 0 | 500 | 0 | 0 | 0
API Number (if available) | 600 | 0 | 0 | 600 | 0 | 0 | 0
| 700 | 0 | 0 | 700 | 0 | 0 | 0
Location: QQ SEC TWP RGE | 800 | 0 | 0 | 800 | 0 | 0 | 0
SW NE SEC. 21 T4N R64W | 900 | 0 | 0 | 900 | 0 | 0 | 0
Citing Type: Planned or Actual | 1000 | 0 | 0 | 1000 | 0 | 0 | 0
Planned | 1100 | 0 | 0 | 1100 | 0 | 0 | 0
Deviation Indicator | 1200 | 0 | 0 | 1200 | 0 | 0 | 0
Horizontal | 1300 | 4 | 116.126 | 1299.92 | -1.54 | 3.13 | -2.86
North Reference | 1400 | 8 | 116.126 | 1399.35 | -6.14 | 12.52 | -11.42
True | 1500 | 12 | 116.126 | 1497.81 | -13.78 | 28.1 | -25.64
Grid Type | 1600 | 16 | 116.126 | 1594.82 | -24.43 | 49.82 | -45.45
#VALUE! | 1700 | 20 | 116.126 | 1689.91 | -38.04 | 77.56 | -70.76
| 1800 | 24 | 116.126 | 1782.61 | -54.53 | 111.18 | -101.43
| 1900 | 28 | 116.126 | 1872.47 | -73.83 | 150.53 | -137.33
| 2000 | 32 | 116.126 | 1959.05 | -95.84 | 195.42 | -178.28
| 2100 | 36 | 116.126 | 2041.94 | -120.46 | 245.61 | -224.07
| 2149.45 | 37.978 | 116.126 | 2081.43 | -133.56 | 272.32 | -248.44
| 2200 | 37.978 | 116.126 | 2121.28 | -147.26 | 300.25 | -273.92
| 2300 | 37.978 | 116.126 | 2200.11 | -174.36 | 355.5 | -324.32
| 2400 | 37.978 | 116.126 | 2278.93 | -201.45 | 410.75 | -374.72
| 2500 | 37.978 | 116.126 | 2357.76 | -228.55 | 466 | -425.13
| 2600 | 37.978 | 116.126 | 2436.58 | -255.65 | 521.25 | -475.53
| 2700 | 37.978 | 116.126 | 2515.41 | -282.74 | 576.49 | -525.93
| 2800 | 37.978 | 116.126 | 2594.23 | -309.84 | 631.74 | -576.33
| 2900 | 37.978 | 116.126 | 2673.06 | -336.94 | 686.99 | -626.74
| 3000 | 37.978 | 116.126 | 2751.88 | -364.03 | 742.24 | -677.14
| 3100 | 37.978 | 116.126 | 2830.71 | -391.13 | 797.49 | -727.54
| 3200 | 37.978 | 116.126 | 2909.53 | -418.23 | 852.74 | -777.95
| 3300 | 37.978 | 116.126 | 2988.36 | -445.33 | 907.99 | -828.35
| 3400 | 37.978 | 116.126 | 3067.18 | -472.42 | 963.23 | -878.75
| 3500 | 37.978 | 116.126 | 3146.01 | -499.52 | 1018.48 | -929.15
| 3600 | 37.978 | 116.126 | 3224.83 | -526.62 | 1073.73 | -979.56
| 3700 | 37.978 | 116.126 | 3303.66 | -553.71 | 1128.98 | -1029.96
| 3800 | 37.978 | 116.126 | 3382.48 | -580.81 | 1184.23 | -1080.36
| 3900 | 37.978 | 116.126 | 3461.31 | -607.91 | 1239.48 | -1130.76
| 4000 | 37.978 | 116.126 | 3540.13 | -635 | 1294.72 | -1181.17
| 4087.37 | 37.978 | 116.126 | 3609 | -658.68 | 1342.99 | -1225.2
| 4100 | 37.978 | 116.126 | 3618.96 | -662.1 | 1349.97 | -1231.57
| 4200 | 37.978 | 116.126 | 3697.78 | -689.2 | 1405.22 | -1281.97
| 4300 | 37.978 | 116.126 | 3776.61 | -716.29 | 1460.47 | -1332.38
| 4400 | 37.978 | 116.126 | 3855.43 | -743.39 | 1515.72 | -1382.78
| 4500 | 37.978 | 116.126 | 3934.26 | -770.49 | 1570.97 | -1433.18
| 4600 | 37.978 | 116.126 | 4013.08 | -797.58 | 1626.22 | -1483.58
| 4700 | 37.978 | 116.126 | 4091.91 | -824.68 | 1681.46 | -1533.99
| 4800 | 37.978 | 116.126 | 4170.73 | -851.78 | 1736.71 | -1584.39
| 4880.27 | 37.978 | 116.126 | 4234 | -873.53 | 1781.06 | -1624.85
| 4900 | 37.978 | 116.126 | 4249.56 | -878.87 | 1791.96 | -1634.79
| 5000 | 37.978 | 116.126 | 4328.38 | -905.97 | 1847.21 | -1685.19
| 5100 | 37.978 | 116.126 | 4407.21 | -933.07 | 1902.46 | -1735.6
| 5200 | 37.978 | 116.126 | 4486.03 | -960.16 | 1957.71 | -1786
| 5300 | 37.978 | 116.126 | 4564.86 | -987.26 | 2012.95 | -1836.4
| 5400 | 37.978 | 116.126 | 4643.68 | -1014.36 | 2068.2 | -1886.81
| 5500 | 37.978 | 116.126 | 4722.51 | -1041.46 | 2123.45 | -1937.21
| 5600 | 37.978 | 116.126 | 4801.33 | -1068.55 | 2178.7 | -1987.61
| 5635.1 | 37.978 | 116.126 | 4829 | -1078.06 | 2198.09 | -2005.3
| 5700 | 37.978 | 116.126 | 4880.15 | -1095.65 | 2233.95 | -2038.01
| 5800 | 37.978 | 116.126 | 4958.98 | -1122.75 | 2289.2 | -2088.42
| 5819.53 | 37.978 | 116.126 | 4974.38 | -1128.04 | 2299.99 | -2098.26
| 5900 | 34.759 | 116.126 | 5039.16 | -1149.05 | 2342.82 | -2137.34
| 6000 | 30.759 | 116.126 | 5123.24 | -1172.87 | 2391.4 | -2181.65
| 6100 | 26.759 | 116.126 | 5210.89 | -1194.05 | 2434.58 | -2221.05
| 6200 | 22.759 | 116.126 | 5301.68 | -1212.49 | 2472.18 | -2255.35
| 6300 | 18.759 | 116.126 | 5395.17 | -1228.09 | 2503.99 | -2284.37
| 6400 | 14.759 | 116.126 | 5490.9 | -1240.79 | 2529.88 | -2307.99
| 6500 | 10.759 | 116.126 | 5588.41 | -1250.51 | 2549.7 | -2326.07
| 6600 | 6.759 | 116.126 | 5687.22 | -1257.22 | 2563.37 | -2338.54
| 6700 | 2.759 | 116.126 | 5786.86 | -1260.87 | 2570.82 | -2345.34
| 6768.98 | 0 | 0 | 5855.81 | -1261.6 | 2572.31 | -2346.7
| 6800 | 0 | 0 | 5886.83 | -1261.6 | 2572.31 | -2346.7
| 6868.98 | 0 | 0 | 5955.81 | -1261.6 | 2572.31 | -2346.7
| 6900 | 2.482 | 269.98 | 5986.82 | -1261.6 | 2571.64 | -2346.04
| 7000 | 10.482 | 269.98 | 6086.1 | -1261.6 | 2560.36 | -2334.89
| 7100 | 18.482 | 269.98 | 6182.85 | -1261.61 | 2535.37 | -2310.2
| 7200 | 26.482 | 269.98 | 6275.17 | -1261.63 | 2497.16 | -2272.45
| 7300 | 34.482 | 269.98 | 6361.28 | -1261.64 | 2446.48 | -2222.37
| 7400 | 42.482 | 269.98 | 6439.5 | -1261.67 | 2384.3 | -2160.94
| 7500 | 50.482 | 269.98 | 6508.3 | -1261.69 | 2311.85 | -2089.34
| 7600 | 58.482 | 269.98 | 6566.35 | -1261.72 | 2230.52 | -2008.99
| 7631.05 | 60.966 | 269.98 | 6582 | -1261.73 | 2203.71 | -1982.5
| 7700 | 66.482 | 269.98 | 6612.51 | -1261.75 | 2141.9 | -1921.43
| 7747.47 | 70.28 | 269.98 | 6630 | -1261.77 | 2097.78 | -1877.83
| 7800 | 74.482 | 269.98 | 6645.9 | -1261.78 | 2047.73 | -1828.38
| 7806.48 | 75 | 269.98 | 6647.6 | -1261.79 | 2041.48 | -1822.2
| 7900 | 82.482 | 269.98 | 6665.85 | -1261.82 | 1949.82 | -1731.64
| 7990.48 | 89.72 | 269.98 | 6672 | -1261.85 | 1859.61 | -1642.51
| 8000 | 89.72 | 269.98 | 6672.04 | -1261.85 | 1850.09 | -1633.1
| 8100 | 89.72 | 269.98 | 6672.53 | -1261.89 | 1750.09 | -1534.29
| 8200 | 89.72 | 269.98 | 6673.02 | -1261.92 | 1650.09 | -1435.49
| 8300 | 89.72 | 269.98 | 6673.51 | -1261.96 | 1550.09 | -1336.68
| 8400 | 89.72 | 269.98 | 6674 | -1262 | 1450.1 | -1237.88
| 8500 | 89.72 | 269.98 | 6674.49 | -1262.03 | 1350.1 | -1139.07
| 8600 | 89.72 | 269.98 | 6674.97 | -1262.07 | 1250.1 | -1040.27
| 8700 | 89.72 | 269.98 | 6675.46 | -1262.1 | 1150.1 | -941.46
| 8800 | 89.72 | 269.98 | 6675.95 | -1262.14 | 1050.1 | -842.66
| 8900 | 89.72 | 269.98 | 6676.44 | -1262.17 | 950.1 | -743.85
| 9000 | 89.72 | 269.98 | 6676.93 | -1262.21 | 850.1 | -645.05
| 9100 | 89.72 | 269.98 | 6677.42 | -1262.24 | 750.1 | -546.24
| 9200 | 89.72 | 269.98 | 6677.91 | -1262.28 | 650.1 | -447.43
| 9300 | 89.72 | 269.98 | 6678.4 | -1262.31 | 550.11 | -348.63
| 9400 | 89.72 | 269.98 | 6678.88 | -1262.35 | 450.11 | -249.82
| 9500 | 89.72 | 269.98 | 6679.37 | -1262.38 | 350.11 | -151.02
| 9600 | 89.72 | 269.98 | 6679.86 | -1262.42 | 250.11 | -52.21
| 9700 | 89.72 | 269.98 | 6680.35 | -1262.45 | 150.11 | 46.59
| 9800 | 89.72 | 269.98 | 6680.84 | -1262.49 | 50.11 | 145.4
| 9900 | 89.72 | 269.98 | 6681.33 | -1262.52 | -49.89 | 244.2
| 10000 | 89.72 | 269.98 | 6681.82 | -1262.56 | -149.89 | 343.01
| 10100 | 89.72 | 269.98 | 6682.31 | -1262.59 | -249.88 | 441.81
| 10200 | 89.72 | 269.98 | 6682.79 | -1262.63 | -349.88 | 540.62
| 10300 | 89.72 | 269.98 | 6683.28 | -1262.66 | -449.88 | 639.42
| 10400 | 89.72 | 269.98 | 6683.77 | -1262.7 | -549.88 | 738.23
| 10500 | 89.72 | 269.98 | 6684.26 | -1262.73 | -649.88 | 837.03
| 10600 | 89.72 | 269.98 | 6684.75 | -1262.77 | -749.88 | 935.84
| 10700 | 89.72 | 269.98 | 6685.24 | -1262.81 | -849.88 | 1034.65
| 10800 | 89.72 | 269.98 | 6685.73 | -1262.84 | -949.88 | 1133.45
| 10900 | 89.72 | 269.98 | 6686.21 | -1262.88 | -1049.87 | 1232.26
| 11000 | 89.72 | 269.98 | 6686.7 | -1262.91 | -1149.87 | 1331.06
| 11100 | 89.72 | 269.98 | 6687.19 | -1262.95 | -1249.87 | 1429.87
| 11200 | 89.72 | 269.98 | 6687.68 | -1262.98 | -1349.87 | 1528.67
| 11300 | 89.72 | 269.98 | 6688.17 | -1263.02 | -1449.87 | 1627.48
| 11400 | 89.72 | 269.98 | 6688.66 | -1263.05 | -1549.87 | 1726.28
| 11500 | 89.72 | 269.98 | 6689.15 | -1263.09 | -1649.87 | 1825.09
| 11600 | 89.72 | 269.98 | 6689.64 | -1263.12 | -1749.87 | 1923.89
| 11700 | 89.72 | 269.98 | 6690.12 | -1263.16 | -1849.87 | 2022.7
| 11800 | 89.72 | 269.98 | 6690.61 | -1263.19 | -1949.86 | 2121.5
| 11813.28 | 89.72 | 269.98 | 6690.68 | -1263.2 | -1963.14 | 2134.62
| 11900 | 89.717 | 271.714 | 6691.1 | -1261.92 | -2049.85 | 2220.09
| 11964.28 | 89.715 | 273 | 6691.42 | -1259.27 | -2114.08 | 2283.14
| 12000 | 89.715 | 273 | 6691.6 | -1257.4 | -2149.74 | 2318.09
| 12064.28 | 89.715 | 273 | 6691.92 | -1254.04 | -2213.94 | 2381
| 12100 | 89.715 | 272.286 | 6692.1 | -1252.39 | -2249.62 | 2416
| 12200 | 89.713 | 270.286 | 6692.6 | -1250.15 | -2349.59 | 2514.42
| 12215.28 | 89.713 | 269.98 | 6692.67 | -1250.11 | -2364.87 | 2529.51
| 12300 | 89.712 | 268.286 | 6693.1 | -1251.39 | -2449.57 | 2613.4
| 12394.28 | 89.71 | 266.4 | 6693.57 | -1255.76 | -2543.74 | 2707.12
| 12400 | 89.71 | 266.4 | 6693.6 | -1256.12 | -2549.45 | 2712.81
| 12500 | 89.71 | 266.4 | 6694.11 | -1262.4 | -2649.25 | 2812.39
| 12600 | 89.71 | 266.4 | 6694.61 | -1268.68 | -2749.06 | 2911.96
| 12700 | 89.71 | 266.4 | 6695.12 | -1274.96 | -2848.86 | 3011.54
| 12800 | 89.71 | 266.4 | 6695.63 | -1281.24 | -2948.66 | 3111.11
| 12900 | 89.71 | 266.4 | 6696.13 | -1287.52 | -3048.46 | 3210.68
| 13000 | 89.71 | 266.4 | 6696.64 | -1293.8 | -3148.26 | 3310.26
| 13100 | 89.71 | 266.4 | 6697.14 | -1300.08 | -3248.06 | 3409.83
| 13159.28 | 89.71 | 266.4 | 6697.44 | -1303.8 | -3307.22 | 3468.86
| 13200 | 89.71 | 267.214 | 6697.65 | -1306.07 | -3347.88 | 3509.38
| 13300 | 89.709 | 269.214 | 6698.16 | -1309.18 | -3447.83 | 3608.61
| 13338.28 | 89.709 | 269.98 | 6698.35 | -1309.45 | -3486.1 | 3646.46
| 13400 | 89.709 | 269.98 | 6698.66 | -1309.47 | -3547.82 | 3707.45
| 13500 | 89.709 | 269.98 | 6699.17 | -1309.51 | -3647.82 | 3806.26
| 13600 | 89.709 | 269.98 | 6699.68 | -1309.54 | -3747.82 | 3905.06
| 13700 | 89.709 | 269.98 | 6700.19 | -1309.58 | -3847.82 | 4003.87
| 13800 | 89.709 | 269.98 | 6700.69 | -1309.61 | -3947.82 | 4102.67
| 13900 | 89.709 | 269.98 | 6701.2 | -1309.65 | -4047.82 | 4201.48
| 14000 | 89.709 | 269.98 | 6701.71 | -1309.68 | -4147.82 | 4300.28
| 14100 | 89.709 | 269.98 | 6702.22 | -1309.72 | -4247.81 | 4399.09
| 14200 | 89.709 | 269.98 | 6702.73 | -1309.75 | -4347.81 | 4497.89
| 14300 | 89.709 | 269.98 | 6703.23 | -1309.79 | -4447.81 | 4596.7
| 14400 | 89.709 | 269.98 | 6703.74 | -1309.82 | -4547.81 | 4695.5
| 14500 | 89.709 | 269.98 | 6704.25 | -1309.86 | -4647.81 | 4794.31
| 14600 | 89.709 | 269.98 | 6704.76 | -1309.89 | -4747.81 | 4893.11
| 14700 | 89.709 | 269.98 | 6705.27 | -1309.93 | -4847.81 | 4991.92
| 14800 | 89.709 | 269.98 | 6705.77 | -1309.96 | -4947.81 | 5090.72
| 14900 | 89.709 | 269.98 | 6706.28 | -1310 | -5047.8 | 5189.53
| 15000 | 89.709 | 269.98 | 6706.79 | -1310.03 | -5147.8 | 5288.33
| 15100 | 89.709 | 269.98 | 6707.3 | -1310.07 | -5247.8 | 5387.14
| 15200 | 89.709 | 269.98 | 6707.8 | -1310.1 | -5347.8 | 5485.94
| 15300 | 89.709 | 269.98 | 6708.31 | -1310.14 | -5447.8 | 5584.75
| 15400 | 89.709 | 269.98 | 6708.82 | -1310.17 | -5547.8 | 5683.55
| 15500 | 89.709 | 269.98 | 6709.33 | -1310.21 | -5647.8 | 5782.36
| 15600 | 89.709 | 269.98 | 6709.84 | -1310.24 | -5747.79 | 5881.16
| 15700 | 89.709 | 269.98 | 6710.34 | -1310.28 | -5847.79 | 5979.97
| 15788.28 | 89.709 | 269.98 | 6710.79 | -1310.31 | -5936.07 | 6067.19
| 15800 | 89.709 | 270.214 | 6710.85 | -1310.29 | -5947.79 | 6078.77
| 15900 | 89.707 | 272.215 | 6711.36 | -1308.17 | -6047.76 | 6177.22
| 16000 | 89.706 | 274.215 | 6711.87 | -1302.56 | -6147.6 | 6274.99
| 16100 | 89.705 | 276.215 | 6712.39 | -1293.47 | -6247.18 | 6371.97
| 16103.77 | 89.705 | 276.29 | 6712.41 | -1293.06 | -6250.93 | 6375.61
| 16200 | 89.705 | 276.29 | 6712.9 | -1282.52 | -6346.58 | 6468.49
| 16203.77 | 89.705 | 276.29 | 6712.92 | -1282.11 | -6350.33 | 6472.13
| 16300 | 89.704 | 274.365 | 6713.42 | -1273.17 | -6446.13 | 6565.41
| 16400 | 89.703 | 272.365 | 6713.94 | -1267.3 | -6545.95 | 6663.12
| 16500 | 89.702 | 270.365 | 6714.46 | -1264.92 | -6645.92 | 6761.52
| 16519.27 | 89.702 | 269.98 | 6714.56 | -1264.86 | -6665.19 | 6780.55
| 16600 | 89.702 | 269.98 | 6714.98 | -1264.89 | -6745.92 | 6860.32
| 16700 | 89.702 | 269.98 | 6715.5 | -1264.92 | -6845.92 | 6959.12
| 16800 | 89.702 | 269.98 | 6716.02 | -1264.96 | -6945.91 | 7057.93
| 16900 | 89.702 | 269.98 | 6716.54 | -1264.99 | -7045.91 | 7156.73
| 17000 | 89.702 | 269.98 | 6717.06 | -1265.03 | -7145.91 | 7255.54
| 17100 | 89.702 | 269.98 | 6717.58 | -1265.06 | -7245.91 | 7354.34
| 17200 | 89.702 | 269.98 | 6718.1 | -1265.1 | -7345.91 | 7453.15
| 17300 | 89.702 | 269.98 | 6718.62 | -1265.13 | -7445.91 | 7551.95
| 17400 | 89.702 | 269.98 | 6719.14 | -1265.17 | -7545.91 | 7650.76
| 17500 | 89.702 | 269.98 | 6719.66 | -1265.2 | -7645.9 | 7749.56
| 17600 | 89.702 | 269.98 | 6720.19 | -1265.24 | -7745.9 | 7848.37
| 17700 | 89.702 | 269.98 | 6720.71 | -1265.27 | -7845.9 | 7947.17
| 17800 | 89.702 | 269.98 | 6721.23 | -1265.31 | -7945.9 | 8045.98
| 17900 | 89.702 | 269.98 | 6721.75 | -1265.34 | -8045.9 | 8144.79
| 17951.74 | 89.702 | 269.98 | 6722.02 | -1265.36 | -8097.63 | 8195.9

## Lookup (hidden)
North Reference | RetunValue | Grid Type | ReturnValue | Deviation Indicator | ReturnValue
| 2 |  | 0 |  | 4
True |  | SPCS-Colorado Central-NAD27 |  | Directional
Grid |  | SPCS-Colorado Central-NAD83 |  | High Angle
|  | SPCS-Colorado North-NAD27 |  | Horizontal
SPCS-Colorado North-NAD83
SPCS-Colorado South-NAD27
SPCS-Colorado South-NAD83
UTM-Zone 12 NAD27
UTM-Zone 12 NAD83
UTM-Zone 13 NAD27
UTM-Zone 13 NAD83