## Data
Header Information | measured depth (ft) | inclination (°) | azimuth (°) | true vertical depth (ft) | northing +N/-S (ft) | easting +E/-W (ft) | Vsec (ft)
Operator Name | 0 | 0 | 0 | 0 | 0 | 0 | 0
PDC ENERGY | 100 | 0 | 0 | 100 | 0 | 0 | 0
Operator Number | 200 | 0 | 0 | 200 | 0 | 0 | 0
69175 | 300 | 0 | 0 | 300 | 0 | 0 | 0
Well Name and Number | 400 | 0 | 0 | 400 | 0 | 0 | 0
GEORGE 16N | 500 | 0 | 0 | 500 | 0 | 0 | 0
API Number (if available) | 600 | 0 | 0 | 600 | 0 | 0 | 0
| 700 | 0 | 0 | 700 | 0 | 0 | 0
Location: QQ SEC TWP RGE | 800 | 0 | 0 | 800 | 0 | 0 | 0
SW NE SEC. 21 T4N R64W | 900 | 0 | 0 | 900 | 0 | 0 | 0
Citing Type: Planned or Actual | 1000 | 0 | 0 | 1000 | 0 | 0 | 0
Planned | 1100 | 0 | 0 | 1100 | 0 | 0 | 0
Deviation Indicator | 1200 | 4 | 119.724 | 1199.92 | -1.73 | 3.03 | -2.67
Horizontal | 1300 | 8 | 119.724 | 1299.35 | -6.91 | 12.11 | -10.68
North Reference | 1400 | 12 | 119.724 | 1397.81 | -15.52 | 27.18 | -23.97
True | 1500 | 16 | 119.724 | 1494.82 | -27.51 | 48.19 | -42.49
Grid Type | 1600 | 20 | 119.724 | 1589.91 | -42.83 | 75.02 | -66.15
#VALUE! | 1700 | 24 | 119.724 | 1682.61 | -61.4 | 107.54 | -94.84
| 1800 | 28 | 119.724 | 1772.47 | -83.13 | 145.6 | -128.4
| 1900 | 32 | 119.724 | 1859.05 | -107.92 | 189.02 | -166.68
| 2000 | 36 | 119.724 | 1941.94 | -135.64 | 237.57 | -209.5
| 2027.13 | 37.085 | 119.724 | 1963.73 | -143.65 | 251.59 | -221.86
| 2100 | 37.085 | 119.724 | 2021.87 | -165.44 | 289.75 | -255.52
| 2200 | 37.085 | 119.724 | 2101.64 | -195.33 | 342.12 | -301.69
| 2300 | 37.085 | 119.724 | 2181.42 | -225.23 | 394.49 | -347.87
| 2400 | 37.085 | 119.724 | 2261.19 | -255.13 | 446.85 | -394.05
| 2500 | 37.085 | 119.724 | 2340.96 | -285.03 | 499.22 | -440.23
| 2600 | 37.085 | 119.724 | 2420.74 | -314.93 | 551.58 | -486.41
| 2700 | 37.085 | 119.724 | 2500.51 | -344.83 | 603.95 | -532.59
| 2800 | 37.085 | 119.724 | 2580.29 | -374.73 | 656.32 | -578.76
| 2900 | 37.085 | 119.724 | 2660.06 | -404.62 | 708.68 | -624.94
| 3000 | 37.085 | 119.724 | 2739.84 | -434.52 | 761.05 | -671.12
| 3100 | 37.085 | 119.724 | 2819.61 | -464.42 | 813.41 | -717.3
| 3200 | 37.085 | 119.724 | 2899.38 | -494.32 | 865.78 | -763.48
| 3300 | 37.085 | 119.724 | 2979.16 | -524.22 | 918.14 | -809.65
| 3400 | 37.085 | 119.724 | 3058.93 | -554.12 | 970.51 | -855.83
| 3500 | 37.085 | 119.724 | 3138.71 | -584.01 | 1022.88 | -902.01
| 3600 | 37.085 | 119.724 | 3218.48 | -613.91 | 1075.24 | -948.19
| 3700 | 37.085 | 119.724 | 3298.25 | -643.81 | 1127.61 | -994.37
| 3800 | 37.085 | 119.724 | 3378.03 | -673.71 | 1179.97 | -1040.54
| 3900 | 37.085 | 119.724 | 3457.8 | -703.61 | 1232.34 | -1086.72
| 4000 | 37.085 | 119.724 | 3537.58 | -733.51 | 1284.7 | -1132.9
| 4089.53 | 37.085 | 119.724 | 3609 | -760.27 | 1331.59 | -1174.24
| 4100 | 37.085 | 119.724 | 3617.35 | -763.4 | 1337.07 | -1179.08
| 4200 | 37.085 | 119.724 | 3697.12 | -793.3 | 1389.44 | -1225.26
| 4300 | 37.085 | 119.724 | 3776.9 | -823.2 | 1441.8 | -1271.43
| 4400 | 37.085 | 119.724 | 3856.67 | -853.1 | 1494.17 | -1317.61
| 4500 | 37.085 | 119.724 | 3936.45 | -883 | 1546.53 | -1363.79
| 4600 | 37.085 | 119.724 | 4016.22 | -912.9 | 1598.9 | -1409.97
| 4700 | 37.085 | 119.724 | 4096 | -942.79 | 1651.26 | -1456.15
| 4800 | 37.085 | 119.724 | 4175.77 | -972.69 | 1703.63 | -1502.33
| 4872.99 | 37.085 | 119.724 | 4234 | -994.52 | 1741.85 | -1536.03
| 4900 | 37.085 | 119.724 | 4255.54 | -1002.59 | 1756 | -1548.5
| 5000 | 37.085 | 119.724 | 4335.32 | -1032.49 | 1808.36 | -1594.68
| 5100 | 37.085 | 119.724 | 4415.09 | -1062.39 | 1860.73 | -1640.86
| 5200 | 37.085 | 119.724 | 4494.87 | -1092.29 | 1913.09 | -1687.04
| 5300 | 37.085 | 119.724 | 4574.64 | -1122.19 | 1965.46 | -1733.22
| 5400 | 37.085 | 119.724 | 4654.41 | -1152.08 | 2017.83 | -1779.39
| 5500 | 37.085 | 119.724 | 4734.19 | -1181.98 | 2070.19 | -1825.57
| 5600 | 37.085 | 119.724 | 4813.96 | -1211.88 | 2122.56 | -1871.75
| 5618.85 | 37.085 | 119.724 | 4829 | -1217.52 | 2132.43 | -1880.45
| 5700 | 37.085 | 119.724 | 4893.74 | -1241.78 | 2174.92 | -1917.93
| 5800 | 37.085 | 119.724 | 4973.51 | -1271.68 | 2227.29 | -1964.11
| 5900 | 37.085 | 119.724 | 5053.29 | -1301.58 | 2279.65 | -2010.28
| 5954.91 | 37.085 | 119.724 | 5097.09 | -1317.99 | 2308.41 | -2035.64
| 6000 | 35.281 | 119.724 | 5133.48 | -1331.19 | 2331.52 | -2056.03
| 6100 | 31.281 | 119.724 | 5217.06 | -1358.39 | 2379.17 | -2098.04
| 6200 | 27.281 | 119.724 | 5304.27 | -1382.64 | 2421.63 | -2135.49
| 6300 | 23.281 | 119.724 | 5394.67 | -1403.81 | 2458.71 | -2168.19
| 6400 | 19.281 | 119.724 | 5487.83 | -1421.8 | 2490.23 | -2195.98
| 6500 | 15.281 | 119.724 | 5583.3 | -1436.53 | 2516.02 | -2218.72
| 6600 | 11.281 | 119.724 | 5680.61 | -1447.92 | 2535.97 | -2236.31
| 6700 | 7.281 | 119.724 | 5779.28 | -1455.91 | 2549.97 | -2248.66
| 6800 | 3.281 | 119.724 | 5878.83 | -1460.48 | 2557.96 | -2255.71
| 6882.03 | 0 | 0 | 5960.82 | -1461.64 | 2560 | -2257.5
| 6900 | 0 | 0 | 5978.79 | -1461.64 | 2560 | -2257.5
| 6982.03 | 0 | 0 | 6060.82 | -1461.64 | 2560 | -2257.5
| 7000 | 1.437 | 269.979 | 6078.79 | -1461.64 | 2559.77 | -2257.28
| 7100 | 9.437 | 269.979 | 6178.25 | -1461.64 | 2550.31 | -2247.97
| 7200 | 17.437 | 269.979 | 6275.44 | -1461.65 | 2527.09 | -2225.12
| 7300 | 25.438 | 269.979 | 6368.44 | -1461.66 | 2490.57 | -2189.19
| 7400 | 33.438 | 269.979 | 6455.46 | -1461.68 | 2441.46 | -2140.87
| 7500 | 41.438 | 269.979 | 6534.8 | -1461.7 | 2380.72 | -2081.1
| 7565.71 | 46.695 | 269.979 | 6582 | -1461.72 | 2335.03 | -2036.15
| 7600 | 49.438 | 269.979 | 6604.91 | -1461.73 | 2309.53 | -2011.05
| 7639.9 | 52.63 | 269.979 | 6630 | -1461.74 | 2278.51 | -1980.53
| 7700 | 57.438 | 269.979 | 6664.43 | -1461.76 | 2229.27 | -1932.08
| 7783.1 | 64.086 | 269.979 | 6705 | -1461.78 | 2156.8 | -1860.77
| 7800 | 65.438 | 269.979 | 6712.2 | -1461.79 | 2141.51 | -1845.73
| 7900 | 73.438 | 269.979 | 6747.3 | -1461.82 | 2047.96 | -1753.68
| 7919.53 | 75 | 269.979 | 6752.61 | -1461.83 | 2029.17 | -1735.19
| 7975.67 | 79.491 | 269.979 | 6765 | -1461.85 | 1974.43 | -1681.33
| 8000 | 81.438 | 269.979 | 6769.03 | -1461.86 | 1950.44 | -1657.72
| 8100 | 89.438 | 269.979 | 6776.98 | -1461.89 | 1850.83 | -1559.71
| 8102.4 | 89.63 | 269.979 | 6777 | -1461.89 | 1848.43 | -1557.35
| 8200 | 89.63 | 269.979 | 6777.63 | -1461.93 | 1750.84 | -1461.32
| 8300 | 89.63 | 269.979 | 6778.27 | -1461.97 | 1650.84 | -1362.93
| 8353.51 | 89.63 | 269.979 | 6778.62 | -1461.98 | 1597.33 | -1310.27
| 8400 | 89.629 | 269.05 | 6778.92 | -1462.38 | 1550.84 | -1264.47
| 8457.48 | 89.628 | 267.9 | 6779.29 | -1463.91 | 1493.38 | -1207.66
| 8500 | 89.628 | 267.9 | 6779.57 | -1465.47 | 1450.89 | -1165.58
| 8557.48 | 89.628 | 267.9 | 6779.94 | -1467.57 | 1393.45 | -1108.68
| 8600 | 89.627 | 268.75 | 6780.22 | -1468.82 | 1350.95 | -1066.65
| 8661.48 | 89.626 | 269.98 | 6780.62 | -1469.5 | 1289.48 | -1006.04
| 8700 | 89.626 | 269.98 | 6780.87 | -1469.51 | 1250.96 | -968.14
| 8800 | 89.626 | 269.98 | 6781.52 | -1469.54 | 1150.96 | -869.75
| 8900 | 89.626 | 269.98 | 6782.18 | -1469.58 | 1050.96 | -771.35
| 9000 | 89.626 | 269.98 | 6782.83 | -1469.61 | 950.97 | -672.96
| 9100 | 89.626 | 269.98 | 6783.48 | -1469.65 | 850.97 | -574.56
| 9200 | 89.626 | 269.98 | 6784.13 | -1469.68 | 750.97 | -476.17
| 9300 | 89.626 | 269.98 | 6784.79 | -1469.72 | 650.97 | -377.78
| 9400 | 89.626 | 269.98 | 6785.44 | -1469.75 | 550.97 | -279.38
| 9500 | 89.626 | 269.98 | 6786.09 | -1469.79 | 450.98 | -180.99
| 9600 | 89.626 | 269.98 | 6786.74 | -1469.82 | 350.98 | -82.6
| 9700 | 89.626 | 269.98 | 6787.4 | -1469.86 | 250.98 | 15.8
| 9800 | 89.626 | 269.98 | 6788.05 | -1469.89 | 150.98 | 114.19
| 9900 | 89.626 | 269.98 | 6788.7 | -1469.93 | 50.99 | 212.58
| 10000 | 89.626 | 269.98 | 6789.35 | -1469.96 | -49.01 | 310.98
| 10100 | 89.626 | 269.98 | 6790.01 | -1470 | -149.01 | 409.37
| 10200 | 89.626 | 269.98 | 6790.66 | -1470.03 | -249.01 | 507.76
| 10300 | 89.626 | 269.98 | 6791.31 | -1470.07 | -349.01 | 606.16
| 10400 | 89.626 | 269.98 | 6791.96 | -1470.1 | -449 | 704.55
| 10500 | 89.626 | 269.98 | 6792.62 | -1470.14 | -549 | 802.95
| 10600 | 89.626 | 269.98 | 6793.27 | -1470.17 | -649 | 901.34
| 10700 | 89.626 | 269.98 | 6793.92 | -1470.21 | -749 | 999.73
| 10800 | 89.626 | 269.98 | 6794.57 | -1470.24 | -849 | 1098.13
| 10900 | 89.626 | 269.98 | 6795.23 | -1470.28 | -948.99 | 1196.52
| 11000 | 89.626 | 269.98 | 6795.88 | -1470.31 | -1048.99 | 1294.91
| 11100 | 89.626 | 269.98 | 6796.53 | -1470.35 | -1148.99 | 1393.31
| 11200 | 89.626 | 269.98 | 6797.18 | -1470.38 | -1248.99 | 1491.7
| 11300 | 89.626 | 269.98 | 6797.84 | -1470.42 | -1348.98 | 1590.09
| 11400 | 89.626 | 269.98 | 6798.49 | -1470.45 | -1448.98 | 1688.49
| 11500 | 89.626 | 269.98 | 6799.14 | -1470.49 | -1548.98 | 1786.88
| 11600 | 89.626 | 269.98 | 6799.79 | -1470.52 | -1648.98 | 1885.28
| 11700 | 89.626 | 269.98 | 6800.45 | -1470.56 | -1748.98 | 1983.67
| 11800 | 89.626 | 269.98 | 6801.1 | -1470.59 | -1848.97 | 2082.06
| 11900 | 89.626 | 269.98 | 6801.75 | -1470.63 | -1948.97 | 2180.46
| 12000 | 89.626 | 269.98 | 6802.4 | -1470.66 | -2048.97 | 2278.85
| 12100 | 89.626 | 269.98 | 6803.06 | -1470.7 | -2148.97 | 2377.24
| 12200 | 89.626 | 269.98 | 6803.71 | -1470.73 | -2248.97 | 2475.64
| 12300 | 89.626 | 269.98 | 6804.36 | -1470.77 | -2348.96 | 2574.03
| 12400 | 89.626 | 269.98 | 6805.01 | -1470.8 | -2448.96 | 2672.42
| 12500 | 89.626 | 269.98 | 6805.67 | -1470.84 | -2548.96 | 2770.82
| 12600 | 89.626 | 269.98 | 6806.32 | -1470.87 | -2648.96 | 2869.21
| 12700 | 89.626 | 269.98 | 6806.97 | -1470.91 | -2748.95 | 2967.61
| 12800 | 89.626 | 269.98 | 6807.62 | -1470.94 | -2848.95 | 3066
| 12859.89 | 89.626 | 269.98 | 6808.02 | -1470.96 | -2908.84 | 3124.93
| 12900 | 89.626 | 269.178 | 6808.28 | -1471.26 | -2948.95 | 3164.44
| 13000 | 89.625 | 267.178 | 6808.93 | -1474.44 | -3048.89 | 3263.34
| 13100 | 89.624 | 265.178 | 6809.59 | -1481.1 | -3148.66 | 3362.7
| 13121.39 | 89.624 | 264.75 | 6809.73 | -1482.98 | -3169.97 | 3383.99
| 13200 | 89.624 | 264.75 | 6810.24 | -1490.17 | -3248.25 | 3462.3
| 13221.39 | 89.624 | 264.75 | 6810.38 | -1492.13 | -3269.54 | 3483.6
| 13300 | 89.624 | 266.322 | 6810.9 | -1498.25 | -3347.91 | 3561.81
| 13400 | 89.625 | 268.322 | 6811.56 | -1502.92 | -3447.8 | 3660.92
| 13482.88 | 89.626 | 269.98 | 6812.1 | -1504.15 | -3530.67 | 3742.67
| 13500 | 89.626 | 269.98 | 6812.21 | -1504.15 | -3547.78 | 3759.51
| 13600 | 89.626 | 269.98 | 6812.86 | -1504.19 | -3647.78 | 3857.91
| 13700 | 89.626 | 269.98 | 6813.52 | -1504.22 | -3747.78 | 3956.3
| 13800 | 89.626 | 269.98 | 6814.17 | -1504.26 | -3847.78 | 4054.69
| 13900 | 89.626 | 269.98 | 6814.82 | -1504.29 | -3947.78 | 4153.09
| 14000 | 89.626 | 269.98 | 6815.48 | -1504.33 | -4047.77 | 4251.48
| 14100 | 89.626 | 269.98 | 6816.13 | -1504.36 | -4147.77 | 4349.87
| 14200 | 89.626 | 269.98 | 6816.78 | -1504.4 | -4247.77 | 4448.27
| 14300 | 89.626 | 269.98 | 6817.44 | -1504.43 | -4347.77 | 4546.66
| 14400 | 89.626 | 269.98 | 6818.09 | -1504.47 | -4447.76 | 4645.05
| 14500 | 89.626 | 269.98 | 6818.74 | -1504.5 | -4547.76 | 4743.45
| 14600 | 89.626 | 269.98 | 6819.4 | -1504.54 | -4647.76 | 4841.84
| 14700 | 89.626 | 269.98 | 6820.05 | -1504.57 | -4747.76 | 4940.23
| 14800 | 89.626 | 269.98 | 6820.7 | -1504.61 | -4847.76 | 5038.63
| 14900 | 89.626 | 269.98 | 6821.36 | -1504.64 | -4947.75 | 5137.02
| 15000 | 89.626 | 269.98 | 6822.01 | -1504.68 | -5047.75 | 5235.42
| 15100 | 89.626 | 269.98 | 6822.66 | -1504.71 | -5147.75 | 5333.81
| 15200 | 89.626 | 269.98 | 6823.32 | -1504.75 | -5247.75 | 5432.2
| 15300 | 89.626 | 269.98 | 6823.97 | -1504.78 | -5347.75 | 5530.6
| 15400 | 89.626 | 269.98 | 6824.62 | -1504.82 | -5447.74 | 5628.99
| 15500 | 89.626 | 269.98 | 6825.28 | -1504.85 | -5547.74 | 5727.38
| 15600 | 89.626 | 269.98 | 6825.93 | -1504.89 | -5647.74 | 5825.78
| 15700 | 89.626 | 269.98 | 6826.58 | -1504.92 | -5747.74 | 5924.17
| 15800 | 89.626 | 269.98 | 6827.24 | -1504.96 | -5847.73 | 6022.56
| 15900 | 89.626 | 269.98 | 6827.89 | -1504.99 | -5947.73 | 6120.96
| 16000 | 89.626 | 269.98 | 6828.54 | -1505.03 | -6047.73 | 6219.35
| 16100 | 89.626 | 269.98 | 6829.2 | -1505.06 | -6147.73 | 6317.75
| 16200 | 89.626 | 269.98 | 6829.85 | -1505.09 | -6247.73 | 6416.14
| 16300 | 89.626 | 269.98 | 6830.51 | -1505.13 | -6347.72 | 6514.53
| 16400 | 89.626 | 269.98 | 6831.16 | -1505.16 | -6447.72 | 6612.93
| 16500 | 89.626 | 269.98 | 6831.81 | -1505.2 | -6547.72 | 6711.32
| 16600 | 89.626 | 269.98 | 6832.47 | -1505.23 | -6647.72 | 6809.71
| 16700 | 89.626 | 269.98 | 6833.12 | -1505.27 | -6747.72 | 6908.11
| 16800 | 89.626 | 269.98 | 6833.77 | -1505.3 | -6847.71 | 7006.5
| 16900 | 89.626 | 269.98 | 6834.43 | -1505.34 | -6947.71 | 7104.89
| 17000 | 89.626 | 269.98 | 6835.08 | -1505.37 | -7047.71 | 7203.29
| 17100 | 89.626 | 269.98 | 6835.73 | -1505.41 | -7147.71 | 7301.68
| 17200 | 89.626 | 269.98 | 6836.39 | -1505.44 | -7247.7 | 7400.07
| 17300 | 89.626 | 269.98 | 6837.04 | -1505.48 | -7347.7 | 7498.47
| 17400 | 89.626 | 269.98 | 6837.69 | -1505.51 | -7447.7 | 7596.86
| 17412.88 | 89.626 | 269.98 | 6837.78 | -1505.52 | -7460.58 | 7609.54
| 17500 | 89.626 | 271.722 | 6838.35 | -1504.22 | -7547.69 | 7695.01
| 17577.38 | 89.626 | 273.27 | 6838.85 | -1500.85 | -7624.99 | 7770.46
| 17600 | 89.626 | 273.27 | 6839 | -1499.56 | -7647.57 | 7792.45
| 17700 | 89.627 | 273.271 | 6839.65 | -1493.86 | -7747.41 | 7889.66
| 17800 | 89.628 | 273.272 | 6840.3 | -1488.15 | -7847.24 | 7986.86
| 17900 | 89.628 | 273.273 | 6840.95 | -1482.44 | -7947.08 | 8084.07
| 18000 | 89.629 | 273.274 | 6841.6 | -1476.73 | -8046.91 | 8181.28
| 18062.11 | 89.629 | 273.274 | 6842 | -1473.19 | -8108.92 | 8241.65

## Lookup (hidden)
North Reference | RetunValue | Grid Type | ReturnValue | Deviation Indicator | ReturnValue
| 2 |  | 0 |  | 4
True |  | SPCS-Colorado Central-NAD27 |  | Directional
Grid |  | SPCS-Colorado Central-NAD83 |  | High Angle
|  | SPCS-Colorado North-NAD27 |  | Horizontal
SPCS-Colorado North-NAD83
SPCS-Colorado South-NAD27
SPCS-Colorado South-NAD83
UTM-Zone 12 NAD27
UTM-Zone 12 NAD83
UTM-Zone 13 NAD27
UTM-Zone 13 NAD83