## Data
Header Information | measured depth (ft) | inclination (°) | azimuth (°) | true vertical depth (ft) | northing +N/-S (ft) | easting +E/-W (ft) | Vsec (ft)
Operator Name | 0 | 0 | 0 | 0 | 0 | 0 | 0
PDC ENERGY | 100 | 0 | 0 | 100 | 0 | 0 | 0
Operator Number | 200 | 0 | 0 | 200 | 0 | 0 | 0
69175 | 300 | 0 | 0 | 300 | 0 | 0 | 0
Well Name and Number | 400 | 0 | 0 | 400 | 0 | 0 | 0
GEORGE 17N | 500 | 0 | 0 | 500 | 0 | 0 | 0
API Number (if available) | 600 | 0 | 0 | 600 | 0 | 0 | 0
| 700 | 0 | 0 | 700 | 0 | 0 | 0
Location: QQ SEC TWP RGE | 800 | 0 | 0 | 800 | 0 | 0 | 0
SW NE SEC. 21 T4N R64W | 900 | 0 | 0 | 900 | 0 | 0 | 0
Citing Type: Planned or Actual | 1000 | 0 | 0 | 1000 | 0 | 0 | 0
Planned | 1100 | 4 | 123.355 | 1099.92 | -1.92 | 2.91 | -2.47
Deviation Indicator | 1200 | 8 | 123.355 | 1199.35 | -7.66 | 11.64 | -9.85
Horizontal | 1300 | 12 | 123.355 | 1297.81 | -17.21 | 26.15 | -22.11
North Reference | 1400 | 16 | 123.355 | 1394.82 | -30.51 | 46.35 | -39.2
True | 1500 | 20 | 123.355 | 1489.91 | -47.5 | 72.15 | -61.03
Grid Type | 1600 | 24 | 123.355 | 1582.61 | -68.09 | 103.44 | -87.49
#VALUE! | 1700 | 28 | 123.355 | 1672.47 | -92.19 | 140.05 | -118.45
| 1800 | 32 | 123.355 | 1759.05 | -119.67 | 181.8 | -153.77
| 1900 | 36 | 123.355 | 1841.94 | -150.41 | 228.5 | -193.26
| 1951.03 | 38.041 | 123.355 | 1882.68 | -167.3 | 254.17 | -214.97
| 2000 | 38.041 | 123.355 | 1921.25 | -183.9 | 279.37 | -236.29
| 2100 | 38.041 | 123.355 | 2000.01 | -217.78 | 330.84 | -279.82
| 2200 | 38.041 | 123.355 | 2078.76 | -251.66 | 382.32 | -323.36
| 2300 | 38.041 | 123.355 | 2157.52 | -285.54 | 433.79 | -366.89
| 2400 | 38.041 | 123.355 | 2236.28 | -319.42 | 485.26 | -410.43
| 2500 | 38.041 | 123.355 | 2315.03 | -353.3 | 536.73 | -453.96
| 2600 | 38.041 | 123.355 | 2393.79 | -387.19 | 588.21 | -497.5
| 2700 | 38.041 | 123.355 | 2472.55 | -421.07 | 639.68 | -541.03
| 2800 | 38.041 | 123.355 | 2551.3 | -454.95 | 691.15 | -584.57
| 2900 | 38.041 | 123.355 | 2630.06 | -488.83 | 742.62 | -628.1
| 3000 | 38.041 | 123.355 | 2708.82 | -522.71 | 794.09 | -671.64
| 3100 | 38.041 | 123.355 | 2787.57 | -556.59 | 845.57 | -715.17
| 3200 | 38.041 | 123.355 | 2866.33 | -590.48 | 897.04 | -758.71
| 3300 | 38.041 | 123.355 | 2945.09 | -624.36 | 948.51 | -802.24
| 3400 | 38.041 | 123.355 | 3023.84 | -658.24 | 999.98 | -845.78
| 3500 | 38.041 | 123.355 | 3102.6 | -692.12 | 1051.46 | -889.31
| 3600 | 38.041 | 123.355 | 3181.36 | -726 | 1102.93 | -932.85
| 3700 | 38.041 | 123.355 | 3260.11 | -759.88 | 1154.4 | -976.38
| 3800 | 38.041 | 123.355 | 3338.87 | -793.77 | 1205.87 | -1019.92
| 3900 | 38.041 | 123.355 | 3417.63 | -827.65 | 1257.35 | -1063.45
| 4000 | 38.041 | 123.355 | 3496.38 | -861.53 | 1308.82 | -1106.99
| 4100 | 38.041 | 123.355 | 3575.14 | -895.41 | 1360.29 | -1150.52
| 4142.99 | 38.041 | 123.355 | 3609 | -909.98 | 1382.42 | -1169.24
| 4200 | 38.041 | 123.355 | 3653.9 | -929.29 | 1411.76 | -1194.05
| 4300 | 38.041 | 123.355 | 3732.65 | -963.17 | 1463.24 | -1237.59
| 4400 | 38.041 | 123.355 | 3811.41 | -997.06 | 1514.71 | -1281.12
| 4500 | 38.041 | 123.355 | 3890.17 | -1030.94 | 1566.18 | -1324.66
| 4600 | 38.041 | 123.355 | 3968.92 | -1064.82 | 1617.65 | -1368.19
| 4700 | 38.041 | 123.355 | 4047.68 | -1098.7 | 1669.12 | -1411.73
| 4800 | 38.041 | 123.355 | 4126.44 | -1132.58 | 1720.6 | -1455.26
| 4900 | 38.041 | 123.355 | 4205.19 | -1166.46 | 1772.07 | -1498.8
| 4936.58 | 38.041 | 123.355 | 4234 | -1178.86 | 1790.9 | -1514.72
| 5000 | 38.041 | 123.355 | 4283.95 | -1200.35 | 1823.54 | -1542.33
| 5100 | 38.041 | 123.355 | 4362.71 | -1234.23 | 1875.01 | -1585.87
| 5200 | 38.041 | 123.355 | 4441.46 | -1268.11 | 1926.49 | -1629.4
| 5300 | 38.041 | 123.355 | 4520.22 | -1301.99 | 1977.96 | -1672.94
| 5400 | 38.041 | 123.355 | 4598.98 | -1335.87 | 2029.43 | -1716.47
| 5500 | 38.041 | 123.355 | 4677.73 | -1369.76 | 2080.9 | -1760.01
| 5600 | 38.041 | 123.355 | 4756.49 | -1403.64 | 2132.38 | -1803.54
| 5692.07 | 38.041 | 123.355 | 4829 | -1434.83 | 2179.77 | -1843.62
| 5700 | 38.041 | 123.355 | 4835.25 | -1437.52 | 2183.85 | -1847.08
| 5800 | 38.041 | 123.355 | 4914.01 | -1471.4 | 2235.32 | -1890.61
| 5900 | 38.041 | 123.355 | 4992.76 | -1505.28 | 2286.79 | -1934.15
| 5913.17 | 38.041 | 123.355 | 5003.14 | -1509.75 | 2293.57 | -1939.88
| 6000 | 34.568 | 123.355 | 5073.1 | -1538.01 | 2336.51 | -1976.19
| 6100 | 30.568 | 123.355 | 5157.36 | -1567.6 | 2381.46 | -2014.22
| 6200 | 26.568 | 123.355 | 5245.16 | -1593.89 | 2421.4 | -2047.99
| 6300 | 22.568 | 123.355 | 5336.09 | -1616.74 | 2456.12 | -2077.36
| 6400 | 18.568 | 123.355 | 5429.7 | -1636.05 | 2485.46 | -2102.18
| 6500 | 14.568 | 123.355 | 5525.53 | -1651.73 | 2509.27 | -2122.32
| 6600 | 10.568 | 123.355 | 5623.11 | -1663.69 | 2527.44 | -2137.69
| 6700 | 6.568 | 123.355 | 5721.97 | -1671.88 | 2539.89 | -2148.21
| 6800 | 2.568 | 123.355 | 5821.64 | -1676.26 | 2546.54 | -2153.84
| 6864.21 | 0 | 0 | 5885.82 | -1677.05 | 2547.74 | -2154.85
| 6900 | 0 | 0 | 5921.61 | -1677.05 | 2547.74 | -2154.85
| 6964.21 | 0 | 0 | 5985.82 | -1677.05 | 2547.74 | -2154.85
| 7000 | 2.864 | 269.979 | 6021.6 | -1677.05 | 2546.85 | -2153.98
| 7100 | 10.864 | 269.979 | 6120.8 | -1677.05 | 2534.9 | -2142.28
| 7200 | 18.864 | 269.979 | 6217.38 | -1677.06 | 2509.27 | -2117.18
| 7300 | 26.864 | 269.979 | 6309.45 | -1677.08 | 2470.45 | -2079.16
| 7400 | 34.864 | 269.979 | 6395.22 | -1677.1 | 2419.19 | -2028.97
| 7500 | 42.864 | 269.979 | 6473.02 | -1677.12 | 2356.5 | -1967.57
| 7600 | 50.864 | 269.979 | 6541.33 | -1677.15 | 2283.58 | -1896.16
| 7668.56 | 56.349 | 269.979 | 6582 | -1677.17 | 2228.41 | -1842.13
| 7700 | 58.864 | 269.979 | 6598.84 | -1677.18 | 2201.87 | -1816.14
| 7765.27 | 64.086 | 269.979 | 6630 | -1677.2 | 2144.54 | -1760
| 7800 | 66.864 | 269.979 | 6644.41 | -1677.21 | 2112.95 | -1729.06
| 7900 | 74.864 | 269.979 | 6677.17 | -1677.24 | 2018.55 | -1636.62
| 7901.7 | 75 | 269.979 | 6677.61 | -1677.24 | 2016.91 | -1635.01
| 8000 | 82.864 | 269.979 | 6696.47 | -1677.28 | 1920.52 | -1540.61
| 8084.2 | 89.6 | 269.979 | 6702 | -1677.31 | 1836.54 | -1458.37
| 8100 | 89.6 | 269.979 | 6702.11 | -1677.31 | 1820.75 | -1442.9
| 8200 | 89.6 | 269.979 | 6702.81 | -1677.35 | 1720.75 | -1344.97
| 8300 | 89.6 | 269.979 | 6703.5 | -1677.39 | 1620.75 | -1247.04
| 8400 | 89.6 | 269.979 | 6704.2 | -1677.42 | 1520.75 | -1149.12
| 8500 | 89.6 | 269.979 | 6704.9 | -1677.46 | 1420.76 | -1051.19
| 8514.24 | 89.6 | 269.979 | 6705 | -1677.46 | 1406.52 | -1037.25
| 8600 | 89.6 | 269.979 | 6705.6 | -1677.49 | 1320.76 | -953.26
| 8700 | 89.6 | 269.979 | 6706.3 | -1677.53 | 1220.76 | -855.33
| 8800 | 89.6 | 269.979 | 6707 | -1677.57 | 1120.76 | -757.4
| 8900 | 89.6 | 269.979 | 6707.7 | -1677.6 | 1020.77 | -659.47
| 9000 | 89.599 | 269.979 | 6708.39 | -1677.64 | 920.77 | -561.55
| 9100 | 89.599 | 269.979 | 6709.09 | -1677.68 | 820.77 | -463.62
| 9200 | 89.599 | 269.979 | 6709.79 | -1677.71 | 720.77 | -365.69
| 9300 | 89.599 | 269.979 | 6710.49 | -1677.75 | 620.78 | -267.76
| 9400 | 89.599 | 269.979 | 6711.19 | -1677.79 | 520.78 | -169.83
| 9500 | 89.599 | 269.979 | 6711.89 | -1677.82 | 420.78 | -71.9
| 9600 | 89.599 | 269.979 | 6712.59 | -1677.86 | 320.78 | 26.03
| 9700 | 89.599 | 269.979 | 6713.29 | -1677.9 | 220.79 | 123.95
| 9800 | 89.599 | 269.979 | 6713.99 | -1677.93 | 120.79 | 221.88
| 9900 | 89.599 | 269.979 | 6714.69 | -1677.97 | 20.79 | 319.81
| 10000 | 89.599 | 269.979 | 6715.39 | -1678.01 | -79.21 | 417.74
| 10100 | 89.599 | 269.979 | 6716.09 | -1678.04 | -179.2 | 515.67
| 10200 | 89.599 | 269.979 | 6716.79 | -1678.08 | -279.2 | 613.6
| 10300 | 89.599 | 269.979 | 6717.49 | -1678.12 | -379.2 | 711.53
| 10400 | 89.599 | 269.979 | 6718.19 | -1678.16 | -479.2 | 809.45
| 10500 | 89.599 | 269.979 | 6718.89 | -1678.19 | -579.19 | 907.38
| 10600 | 89.599 | 269.979 | 6719.59 | -1678.23 | -679.19 | 1005.31
| 10700 | 89.599 | 269.979 | 6720.29 | -1678.27 | -779.19 | 1103.24
| 10800 | 89.598 | 269.979 | 6720.99 | -1678.3 | -879.19 | 1201.17
| 10900 | 89.598 | 269.979 | 6721.69 | -1678.34 | -979.18 | 1299.1
| 11000 | 89.598 | 269.979 | 6722.39 | -1678.38 | -1079.18 | 1397.03
| 11100 | 89.598 | 269.979 | 6723.1 | -1678.42 | -1179.18 | 1494.96
| 11200 | 89.598 | 269.979 | 6723.8 | -1678.45 | -1279.18 | 1592.88
| 11300 | 89.598 | 269.979 | 6724.5 | -1678.49 | -1379.17 | 1690.81
| 11400 | 89.598 | 269.979 | 6725.2 | -1678.53 | -1479.17 | 1788.74
| 11500 | 89.598 | 269.979 | 6725.9 | -1678.56 | -1579.17 | 1886.67
| 11600 | 89.598 | 269.979 | 6726.6 | -1678.6 | -1679.17 | 1984.6
| 11700 | 89.598 | 269.979 | 6727.3 | -1678.64 | -1779.16 | 2082.53
| 11800 | 89.598 | 269.978 | 6728.01 | -1678.68 | -1879.16 | 2180.46
| 11900 | 89.598 | 269.978 | 6728.71 | -1678.71 | -1979.16 | 2278.38
| 12000 | 89.598 | 269.978 | 6729.41 | -1678.75 | -2079.16 | 2376.31
| 12100 | 89.598 | 269.978 | 6730.11 | -1678.79 | -2179.15 | 2474.24
| 12200 | 89.598 | 269.978 | 6730.81 | -1678.83 | -2279.15 | 2572.17
| 12300 | 89.598 | 269.978 | 6731.52 | -1678.87 | -2379.15 | 2670.1
| 12400 | 89.598 | 269.978 | 6732.22 | -1678.9 | -2479.15 | 2768.03
| 12500 | 89.597 | 269.978 | 6732.92 | -1678.94 | -2579.14 | 2865.96
| 12600 | 89.597 | 269.978 | 6733.62 | -1678.98 | -2679.14 | 2963.89
| 12700 | 89.597 | 269.978 | 6734.33 | -1679.02 | -2779.14 | 3061.81
| 12800 | 89.597 | 269.978 | 6735.03 | -1679.05 | -2879.14 | 3159.74
| 12900 | 89.597 | 269.978 | 6735.73 | -1679.09 | -2979.13 | 3257.67
| 13000 | 89.597 | 269.978 | 6736.44 | -1679.13 | -3079.13 | 3355.6
| 13100 | 89.597 | 269.978 | 6737.14 | -1679.17 | -3179.13 | 3453.53
| 13200 | 89.597 | 269.978 | 6737.84 | -1679.21 | -3279.13 | 3551.46
| 13300 | 89.597 | 269.978 | 6738.54 | -1679.24 | -3379.13 | 3649.39
| 13400 | 89.597 | 269.978 | 6739.25 | -1679.28 | -3479.12 | 3747.32
| 13500 | 89.597 | 269.978 | 6739.95 | -1679.32 | -3579.12 | 3845.24
| 13600 | 89.597 | 269.978 | 6740.65 | -1679.36 | -3679.12 | 3943.17
| 13700 | 89.597 | 269.978 | 6741.36 | -1679.4 | -3779.12 | 4041.1
| 13800 | 89.597 | 269.978 | 6742.06 | -1679.44 | -3879.11 | 4139.03
| 13900 | 89.597 | 269.978 | 6742.77 | -1679.47 | -3979.11 | 4236.96
| 14000 | 89.597 | 269.978 | 6743.47 | -1679.51 | -4079.11 | 4334.89
| 14100 | 89.597 | 269.978 | 6744.17 | -1679.55 | -4179.11 | 4432.82
| 14200 | 89.597 | 269.978 | 6744.88 | -1679.59 | -4279.1 | 4530.75
| 14300 | 89.596 | 269.978 | 6745.58 | -1679.63 | -4379.1 | 4628.68
| 14400 | 89.596 | 269.978 | 6746.29 | -1679.67 | -4479.1 | 4726.6
| 14500 | 89.596 | 269.978 | 6746.99 | -1679.7 | -4579.1 | 4824.53
| 14600 | 89.596 | 269.978 | 6747.7 | -1679.74 | -4679.09 | 4922.46
| 14700 | 89.596 | 269.978 | 6748.4 | -1679.78 | -4779.09 | 5020.39
| 14800 | 89.596 | 269.978 | 6749.1 | -1679.82 | -4879.09 | 5118.32
| 14900 | 89.596 | 269.978 | 6749.81 | -1679.86 | -4979.09 | 5216.25
| 15000 | 89.596 | 269.978 | 6750.51 | -1679.9 | -5079.08 | 5314.18
| 15100 | 89.596 | 269.978 | 6751.22 | -1679.94 | -5179.08 | 5412.11
| 15200 | 89.596 | 269.978 | 6751.92 | -1679.97 | -5279.08 | 5510.04
| 15300 | 89.596 | 269.978 | 6752.63 | -1680.01 | -5379.08 | 5607.96
| 15400 | 89.596 | 269.978 | 6753.34 | -1680.05 | -5479.07 | 5705.89
| 15500 | 89.596 | 269.978 | 6754.04 | -1680.09 | -5579.07 | 5803.82
| 15600 | 89.596 | 269.978 | 6754.75 | -1680.13 | -5679.07 | 5901.75
| 15700 | 89.596 | 269.978 | 6755.45 | -1680.17 | -5779.07 | 5999.68
| 15800 | 89.596 | 269.978 | 6756.16 | -1680.21 | -5879.06 | 6097.61
| 15900 | 89.596 | 269.978 | 6756.86 | -1680.25 | -5979.06 | 6195.54
| 16000 | 89.596 | 269.978 | 6757.57 | -1680.29 | -6079.06 | 6293.47
| 16100 | 89.595 | 269.978 | 6758.28 | -1680.33 | -6179.06 | 6391.4
| 16200 | 89.595 | 269.978 | 6758.98 | -1680.36 | -6279.05 | 6489.33
| 16300 | 89.595 | 269.978 | 6759.69 | -1680.4 | -6379.05 | 6587.25
| 16400 | 89.595 | 269.978 | 6760.39 | -1680.44 | -6479.05 | 6685.18
| 16500 | 89.595 | 269.978 | 6761.1 | -1680.48 | -6579.05 | 6783.11
| 16600 | 89.595 | 269.977 | 6761.81 | -1680.52 | -6679.04 | 6881.04
| 16700 | 89.595 | 269.977 | 6762.51 | -1680.56 | -6779.04 | 6978.97
| 16800 | 89.595 | 269.977 | 6763.22 | -1680.6 | -6879.04 | 7076.9
| 16900 | 89.595 | 269.977 | 6763.93 | -1680.64 | -6979.04 | 7174.83
| 17000 | 89.595 | 269.977 | 6764.63 | -1680.68 | -7079.03 | 7272.76
| 17100 | 89.595 | 269.977 | 6765.34 | -1680.72 | -7179.03 | 7370.69
| 17200 | 89.595 | 269.977 | 6766.05 | -1680.76 | -7279.03 | 7468.62
| 17300 | 89.595 | 269.977 | 6766.76 | -1680.8 | -7379.03 | 7566.55
| 17400 | 89.595 | 269.977 | 6767.46 | -1680.84 | -7479.02 | 7664.47
| 17500 | 89.595 | 269.977 | 6768.17 | -1680.88 | -7579.02 | 7762.4
| 17600 | 89.595 | 269.977 | 6768.88 | -1680.92 | -7679.02 | 7860.33
| 17700 | 89.595 | 269.977 | 6769.59 | -1680.96 | -7779.02 | 7958.26
| 17800 | 89.594 | 269.977 | 6770.29 | -1681 | -7879.01 | 8056.19
| 17900 | 89.594 | 269.977 | 6771 | -1681.04 | -7979.01 | 8154.12
| 18000 | 89.594 | 269.977 | 6771.71 | -1681.08 | -8079.01 | 8252.05
| 18041.17 | 89.594 | 269.977 | 6772 | -1681.09 | -8120.18 | 8292.37

## Lookup (hidden)
North Reference | RetunValue | Grid Type | ReturnValue | Deviation Indicator | ReturnValue
| 2 |  | 0 |  | 4
True |  | SPCS-Colorado Central-NAD27 |  | Directional
Grid |  | SPCS-Colorado Central-NAD83 |  | High Angle
|  | SPCS-Colorado North-NAD27 |  | Horizontal
SPCS-Colorado North-NAD83
SPCS-Colorado South-NAD27
SPCS-Colorado South-NAD83
UTM-Zone 12 NAD27
UTM-Zone 12 NAD83
UTM-Zone 13 NAD27
UTM-Zone 13 NAD83