## Data
Header Information | measured depth (ft) | inclination (°) | azimuth (°) | true vertical depth (ft) | northing +N/-S (ft) | easting +E/-W (ft) | Vsec (ft)
Operator Name | 0 | 0 | 0 | 0 | 0 | 0 | 0
PDC ENERGY | 100 | 0 | 0 | 100 | 0 | 0 | 0
Operator Number | 200 | 0 | 0 | 200 | 0 | 0 | 0
69175 | 300 | 0 | 0 | 300 | 0 | 0 | 0
Well Name and Number | 400 | 0 | 0 | 400 | 0 | 0 | 0
GEORGE 19NA | 500 | 0 | 0 | 500 | 0 | 0 | 0
API Number (if available) | 600 | 0 | 0 | 600 | 0 | 0 | 0
| 700 | 0 | 0 | 700 | 0 | 0 | 0
Location: QQ SEC TWP RGE | 800 | 0 | 0 | 800 | 0 | 0 | 0
SW NE SEC. 21 T4N R64W | 900 | 4 | 129.668 | 899.92 | -2.23 | 2.69 | -2.05
Citing Type: Planned or Actual | 1000 | 8 | 129.668 | 999.35 | -8.9 | 10.73 | -8.17
Planned | 1100 | 12 | 129.668 | 1097.81 | -19.98 | 24.09 | -18.35
Deviation Indicator | 1200 | 16 | 129.668 | 1194.82 | -35.42 | 42.71 | -32.53
Horizontal | 1300 | 20 | 129.668 | 1289.91 | -55.14 | 66.49 | -50.64
North Reference | 1400 | 24 | 129.668 | 1382.61 | -79.05 | 95.32 | -72.6
True | 1500 | 28 | 129.668 | 1472.47 | -107.03 | 129.06 | -98.29
Grid Type | 1600 | 32 | 129.668 | 1559.05 | -138.94 | 167.54 | -127.6
#VALUE! | 1700 | 36 | 129.668 | 1641.94 | -174.63 | 210.58 | -160.38
| 1780.96 | 39.238 | 129.668 | 1706.06 | -206.17 | 248.61 | -189.35
| 1800 | 39.238 | 129.668 | 1720.81 | -213.86 | 257.88 | -196.41
| 1900 | 39.238 | 129.668 | 1798.26 | -254.23 | 306.57 | -233.49
| 2000 | 39.238 | 129.668 | 1875.71 | -294.61 | 355.26 | -270.57
| 2100 | 39.238 | 129.668 | 1953.16 | -334.99 | 403.95 | -307.66
| 2200 | 39.238 | 129.668 | 2030.61 | -375.37 | 452.65 | -344.74
| 2300 | 39.238 | 129.668 | 2108.07 | -415.75 | 501.34 | -381.82
| 2400 | 39.238 | 129.668 | 2185.52 | -456.12 | 550.03 | -418.91
| 2500 | 39.238 | 129.668 | 2262.97 | -496.5 | 598.72 | -455.99
| 2600 | 39.238 | 129.668 | 2340.42 | -536.88 | 647.41 | -493.07
| 2700 | 39.238 | 129.668 | 2417.87 | -577.26 | 696.1 | -530.16
| 2800 | 39.238 | 129.668 | 2495.33 | -617.64 | 744.79 | -567.24
| 2900 | 39.238 | 129.668 | 2572.78 | -658.02 | 793.48 | -604.33
| 3000 | 39.238 | 129.668 | 2650.23 | -698.39 | 842.17 | -641.41
| 3100 | 39.238 | 129.668 | 2727.68 | -738.77 | 890.86 | -678.49
| 3200 | 39.238 | 129.668 | 2805.13 | -779.15 | 939.55 | -715.58
| 3300 | 39.238 | 129.668 | 2882.59 | -819.53 | 988.24 | -752.66
| 3400 | 39.238 | 129.668 | 2960.04 | -859.91 | 1036.94 | -789.74
| 3500 | 39.238 | 129.668 | 3037.49 | -900.28 | 1085.63 | -826.83
| 3600 | 39.238 | 129.668 | 3114.94 | -940.66 | 1134.32 | -863.91
| 3700 | 39.238 | 129.668 | 3192.39 | -981.04 | 1183.01 | -900.99
| 3800 | 39.238 | 129.668 | 3269.85 | -1021.42 | 1231.7 | -938.08
| 3900 | 39.238 | 129.668 | 3347.3 | -1061.8 | 1280.39 | -975.16
| 4000 | 39.238 | 129.668 | 3424.75 | -1102.17 | 1329.08 | -1012.24
| 4100 | 39.238 | 129.668 | 3502.2 | -1142.55 | 1377.77 | -1049.33
| 4200 | 39.238 | 129.668 | 3579.65 | -1182.93 | 1426.46 | -1086.41
| 4236.6 | 39.238 | 129.668 | 3608 | -1197.71 | 1444.28 | -1099.98
| 4300 | 39.238 | 129.668 | 3657.11 | -1223.31 | 1475.15 | -1123.49
| 4400 | 39.238 | 129.668 | 3734.56 | -1263.69 | 1523.84 | -1160.58
| 4500 | 39.238 | 129.668 | 3812.01 | -1304.07 | 1572.53 | -1197.66
| 4600 | 39.238 | 129.668 | 3889.46 | -1344.44 | 1621.22 | -1234.75
| 4700 | 39.238 | 129.668 | 3966.91 | -1384.82 | 1669.92 | -1271.83
| 4800 | 39.238 | 129.668 | 4044.37 | -1425.2 | 1718.61 | -1308.91
| 4900 | 39.238 | 129.668 | 4121.82 | -1465.58 | 1767.3 | -1346
| 5000 | 39.238 | 129.668 | 4199.27 | -1505.96 | 1815.99 | -1383.08
| 5043.55 | 39.238 | 129.668 | 4233 | -1523.54 | 1837.19 | -1399.23
| 5100 | 39.238 | 129.668 | 4276.72 | -1546.33 | 1864.68 | -1420.16
| 5200 | 39.238 | 129.668 | 4354.17 | -1586.71 | 1913.37 | -1457.25
| 5300 | 39.238 | 129.668 | 4431.63 | -1627.09 | 1962.06 | -1494.33
| 5400 | 39.238 | 129.668 | 4509.08 | -1667.47 | 2010.75 | -1531.41
| 5500 | 39.238 | 129.668 | 4586.53 | -1707.85 | 2059.44 | -1568.5
| 5600 | 39.238 | 129.668 | 4663.98 | -1748.22 | 2108.13 | -1605.58
| 5700 | 39.238 | 129.668 | 4741.43 | -1788.6 | 2156.82 | -1642.66
| 5800 | 39.238 | 129.668 | 4818.89 | -1828.98 | 2205.51 | -1679.75
| 5811.77 | 39.238 | 129.668 | 4828 | -1833.73 | 2211.24 | -1684.11
| 5900 | 39.238 | 129.668 | 4896.34 | -1869.36 | 2254.21 | -1716.83
| 5941.86 | 39.238 | 129.668 | 4928.76 | -1886.26 | 2274.59 | -1732.35
| 6000 | 36.913 | 129.668 | 4974.52 | -1909.15 | 2302.18 | -1753.37
| 6100 | 32.913 | 129.668 | 5056.51 | -1945.67 | 2346.23 | -1786.92
| 6200 | 28.913 | 129.668 | 5142.29 | -1978.46 | 2385.77 | -1817.03
| 6300 | 24.913 | 129.668 | 5231.44 | -2007.35 | 2420.6 | -1843.56
| 6400 | 20.913 | 129.668 | 5323.53 | -2032.2 | 2450.57 | -1866.38
| 6500 | 16.913 | 129.668 | 5418.11 | -2052.88 | 2475.51 | -1885.38
| 6600 | 12.913 | 129.668 | 5514.72 | -2069.31 | 2495.32 | -1900.46
| 6700 | 8.913 | 129.668 | 5612.9 | -2081.39 | 2509.89 | -1911.56
| 6800 | 4.913 | 129.668 | 5712.15 | -2089.07 | 2519.15 | -1918.62
| 6900 | 0.913 | 129.668 | 5812 | -2092.31 | 2523.06 | -1921.59
| 6922.82 | 0 | 0 | 5834.82 | -2092.43 | 2523.2 | -1921.7
| 7000 | 0 | 0 | 5912 | -2092.43 | 2523.2 | -1921.7
| 7022.82 | 0 | 0 | 5934.82 | -2092.43 | 2523.2 | -1921.7
| 7100 | 6.174 | 269.979 | 6011.85 | -2092.43 | 2519.05 | -1917.68
| 7200 | 14.174 | 269.979 | 6110.2 | -2092.44 | 2501.4 | -1900.58
| 7300 | 22.174 | 269.979 | 6205.13 | -2092.45 | 2470.23 | -1870.4
| 7400 | 30.174 | 269.979 | 6294.8 | -2092.47 | 2426.16 | -1827.71
| 7500 | 38.174 | 269.979 | 6377.47 | -2092.49 | 2370.03 | -1773.36
| 7600 | 46.174 | 269.979 | 6451.52 | -2092.51 | 2302.95 | -1708.38
| 7700 | 54.174 | 269.979 | 6515.51 | -2092.54 | 2226.21 | -1634.06
| 7800 | 62.174 | 269.979 | 6568.2 | -2092.57 | 2141.31 | -1551.84
| 7828.5 | 64.454 | 269.979 | 6581 | -2092.58 | 2115.85 | -1527.19
| 7900 | 70.174 | 269.979 | 6608.57 | -2092.6 | 2049.91 | -1463.32
| 7960.32 | 75 | 269.979 | 6626.61 | -2092.62 | 1992.37 | -1407.59
| 7969.78 | 75.757 | 269.979 | 6629 | -2092.63 | 1983.22 | -1398.73
| 8000 | 78.174 | 269.979 | 6635.82 | -2092.64 | 1953.78 | -1370.21
| 8100 | 86.174 | 269.979 | 6649.42 | -2092.67 | 1854.79 | -1274.34
| 8142.44 | 89.57 | 269.979 | 6651 | -2092.69 | 1812.38 | -1233.27
| 8200 | 89.57 | 269.979 | 6651.43 | -2092.71 | 1754.83 | -1177.53
| 8300 | 89.57 | 269.979 | 6652.18 | -2092.75 | 1654.83 | -1080.68
| 8400 | 89.57 | 269.979 | 6652.93 | -2092.78 | 1554.83 | -983.84
| 8500 | 89.57 | 269.979 | 6653.68 | -2092.82 | 1454.83 | -886.99
| 8600 | 89.57 | 269.979 | 6654.43 | -2092.86 | 1354.84 | -790.14
| 8700 | 89.57 | 269.979 | 6655.18 | -2092.89 | 1254.84 | -693.29
| 8800 | 89.57 | 269.979 | 6655.93 | -2092.93 | 1154.84 | -596.45
| 8900 | 89.57 | 269.979 | 6656.68 | -2092.97 | 1054.85 | -499.6
| 9000 | 89.57 | 269.979 | 6657.43 | -2093 | 954.85 | -402.75
| 9100 | 89.57 | 269.979 | 6658.18 | -2093.04 | 854.85 | -305.9
| 9200 | 89.57 | 269.979 | 6658.93 | -2093.08 | 754.85 | -209.06
| 9300 | 89.57 | 269.979 | 6659.68 | -2093.11 | 654.86 | -112.21
| 9400 | 89.57 | 269.979 | 6660.43 | -2093.15 | 554.86 | -15.36
| 9500 | 89.57 | 269.979 | 6661.18 | -2093.19 | 454.86 | 81.48
| 9600 | 89.57 | 269.979 | 6661.93 | -2093.22 | 354.86 | 178.33
| 9700 | 89.57 | 269.979 | 6662.68 | -2093.26 | 254.87 | 275.18
| 9800 | 89.57 | 269.979 | 6663.44 | -2093.3 | 154.87 | 372.03
| 9900 | 89.57 | 269.979 | 6664.19 | -2093.33 | 54.87 | 468.87
| 10000 | 89.57 | 269.979 | 6664.94 | -2093.37 | -45.12 | 565.72
| 10100 | 89.57 | 269.979 | 6665.69 | -2093.41 | -145.12 | 662.57
| 10200 | 89.57 | 269.979 | 6666.44 | -2093.44 | -245.12 | 759.41
| 10300 | 89.57 | 269.979 | 6667.19 | -2093.48 | -345.12 | 856.26
| 10400 | 89.57 | 269.979 | 6667.94 | -2093.52 | -445.11 | 953.11
| 10500 | 89.57 | 269.979 | 6668.69 | -2093.55 | -545.11 | 1049.96
| 10600 | 89.57 | 269.979 | 6669.44 | -2093.59 | -645.11 | 1146.8
| 10700 | 89.57 | 269.979 | 6670.19 | -2093.63 | -745.1 | 1243.65
| 10800 | 89.57 | 269.979 | 6670.94 | -2093.66 | -845.1 | 1340.5
| 10900 | 89.57 | 269.979 | 6671.69 | -2093.7 | -945.1 | 1437.35
| 11000 | 89.57 | 269.979 | 6672.44 | -2093.74 | -1045.1 | 1534.19
| 11100 | 89.57 | 269.979 | 6673.19 | -2093.77 | -1145.09 | 1631.04
| 11200 | 89.57 | 269.979 | 6673.94 | -2093.81 | -1245.09 | 1727.89
| 11204.56 | 89.57 | 269.979 | 6673.98 | -2093.81 | -1249.65 | 1732.31
| 11300 | 89.569 | 271.888 | 6674.69 | -2092.26 | -1345.07 | 1824.32
| 11355.61 | 89.568 | 273 | 6675.11 | -2089.89 | -1400.63 | 1877.53
| 11400 | 89.568 | 273 | 6675.45 | -2087.56 | -1444.95 | 1919.88
| 11455.61 | 89.568 | 273 | 6675.87 | -2084.65 | -1500.49 | 1972.93
| 11500 | 89.568 | 272.112 | 6676.2 | -2082.67 | -1544.83 | 2015.38
| 11600 | 89.569 | 270.112 | 6676.96 | -2080.73 | -1644.8 | 2111.71
| 11606.6 | 89.569 | 269.98 | 6677 | -2080.73 | -1651.41 | 2118.11
| 11700 | 89.569 | 268.112 | 6677.71 | -2082.28 | -1744.78 | 2208.92
| 11763.1 | 89.569 | 266.85 | 6678.18 | -2085.05 | -1807.82 | 2270.66
| 11800 | 89.569 | 266.85 | 6678.46 | -2087.08 | -1844.66 | 2306.84
| 11863.1 | 89.569 | 266.85 | 6678.93 | -2090.55 | -1907.67 | 2368.72
| 11900 | 89.569 | 267.588 | 6679.21 | -2092.34 | -1944.52 | 2404.86
| 12000 | 89.567 | 269.588 | 6679.97 | -2094.8 | -2044.48 | 2502.27
| 12019.6 | 89.567 | 269.98 | 6680.11 | -2094.88 | -2064.08 | 2521.27
| 12100 | 89.567 | 269.98 | 6680.72 | -2094.9 | -2144.48 | 2599.14
| 12200 | 89.567 | 269.98 | 6681.48 | -2094.94 | -2244.48 | 2695.98
| 12300 | 89.567 | 269.98 | 6682.23 | -2094.97 | -2344.47 | 2792.83
| 12400 | 89.567 | 269.98 | 6682.99 | -2095.01 | -2444.47 | 2889.68
| 12500 | 89.567 | 269.98 | 6683.74 | -2095.04 | -2544.47 | 2986.53
| 12600 | 89.567 | 269.98 | 6684.5 | -2095.08 | -2644.47 | 3083.37
| 12700 | 89.567 | 269.98 | 6685.26 | -2095.11 | -2744.46 | 3180.22
| 12800 | 89.567 | 269.98 | 6686.01 | -2095.15 | -2844.46 | 3277.07
| 12900 | 89.567 | 269.98 | 6686.77 | -2095.18 | -2944.46 | 3373.91
| 13000 | 89.567 | 269.98 | 6687.52 | -2095.22 | -3044.45 | 3470.76
| 13100 | 89.567 | 269.98 | 6688.28 | -2095.25 | -3144.45 | 3567.61
| 13200 | 89.567 | 269.98 | 6689.03 | -2095.29 | -3244.45 | 3664.45
| 13300 | 89.567 | 269.98 | 6689.79 | -2095.32 | -3344.45 | 3761.3
| 13400 | 89.567 | 269.98 | 6690.54 | -2095.36 | -3444.44 | 3858.15
| 13500 | 89.567 | 269.98 | 6691.3 | -2095.39 | -3544.44 | 3954.99
| 13600 | 89.567 | 269.98 | 6692.05 | -2095.43 | -3644.44 | 4051.84
| 13700 | 89.567 | 269.98 | 6692.81 | -2095.46 | -3744.43 | 4148.69
| 13800 | 89.567 | 269.98 | 6693.57 | -2095.5 | -3844.43 | 4245.53
| 13900 | 89.567 | 269.98 | 6694.32 | -2095.53 | -3944.43 | 4342.38
| 14000 | 89.567 | 269.98 | 6695.08 | -2095.57 | -4044.43 | 4439.23
| 14100 | 89.567 | 269.98 | 6695.83 | -2095.6 | -4144.42 | 4536.07
| 14200 | 89.567 | 269.98 | 6696.59 | -2095.64 | -4244.42 | 4632.92
| 14300 | 89.567 | 269.98 | 6697.34 | -2095.67 | -4344.42 | 4729.77
| 14400 | 89.567 | 269.98 | 6698.1 | -2095.71 | -4444.41 | 4826.61
| 14500 | 89.567 | 269.98 | 6698.85 | -2095.74 | -4544.41 | 4923.46
| 14600 | 89.567 | 269.98 | 6699.61 | -2095.78 | -4644.41 | 5020.31
| 14700 | 89.567 | 269.98 | 6700.37 | -2095.81 | -4744.41 | 5117.15
| 14800 | 89.567 | 269.98 | 6701.12 | -2095.85 | -4844.4 | 5214
| 14900 | 89.567 | 269.98 | 6701.88 | -2095.88 | -4944.4 | 5310.85
| 15000 | 89.567 | 269.98 | 6702.63 | -2095.92 | -5044.4 | 5407.69
| 15100 | 89.567 | 269.98 | 6703.39 | -2095.95 | -5144.39 | 5504.54
| 15200 | 89.567 | 269.98 | 6704.14 | -2095.99 | -5244.39 | 5601.39
| 15300 | 89.567 | 269.98 | 6704.9 | -2096.02 | -5344.39 | 5698.23
| 15400 | 89.567 | 269.98 | 6705.65 | -2096.06 | -5444.39 | 5795.08
| 15500 | 89.567 | 269.98 | 6706.41 | -2096.09 | -5544.38 | 5891.93
| 15600 | 89.567 | 269.98 | 6707.16 | -2096.13 | -5644.38 | 5988.78
| 15700 | 89.567 | 269.98 | 6707.92 | -2096.16 | -5744.38 | 6085.62
| 15800 | 89.567 | 269.98 | 6708.68 | -2096.2 | -5844.37 | 6182.47
| 15900 | 89.567 | 269.98 | 6709.43 | -2096.23 | -5944.37 | 6279.32
| 16000 | 89.567 | 269.98 | 6710.19 | -2096.27 | -6044.37 | 6376.16
| 16095.45 | 89.567 | 269.98 | 6710.91 | -2096.3 | -6139.81 | 6468.6
| 16100 | 89.567 | 269.889 | 6710.94 | -2096.3 | -6144.37 | 6473.01
| 16200 | 89.567 | 267.889 | 6711.7 | -2098.24 | -6244.34 | 6570.31
| 16300 | 89.568 | 265.889 | 6712.45 | -2103.67 | -6344.18 | 6668.35
| 16400 | 89.57 | 263.889 | 6713.2 | -2112.58 | -6443.78 | 6767.02
| 16474.44 | 89.571 | 262.4 | 6713.76 | -2121.46 | -6517.68 | 6840.8
| 16500 | 89.571 | 262.4 | 6713.95 | -2124.84 | -6543.02 | 6866.18
| 16574.44 | 89.571 | 262.4 | 6714.51 | -2134.69 | -6616.8 | 6940.09
| 16600 | 89.57 | 262.911 | 6714.7 | -2137.96 | -6642.15 | 6965.46
| 16700 | 89.569 | 264.911 | 6715.45 | -2148.56 | -6741.58 | 7064.39
| 16800 | 89.568 | 266.911 | 6716.21 | -2155.69 | -6841.32 | 7162.75
| 16900 | 89.568 | 268.911 | 6716.96 | -2159.34 | -6941.24 | 7260.43
| 16953.42 | 89.568 | 269.98 | 6717.36 | -2159.85 | -6994.66 | 7312.29
| 17000 | 89.567 | 270.912 | 6717.72 | -2159.49 | -7041.23 | 7357.3
| 17100 | 89.566 | 272.912 | 6718.47 | -2156.16 | -7141.17 | 7453.25
| 17124.42 | 89.566 | 273.4 | 6718.66 | -2154.81 | -7165.55 | 7476.52
| 17200 | 89.567 | 273.4 | 6719.23 | -2150.33 | -7241 | 7548.47
| 17300 | 89.567 | 273.399 | 6719.98 | -2144.4 | -7340.82 | 7643.66
| 17400 | 89.568 | 273.399 | 6720.74 | -2138.47 | -7440.64 | 7738.85
| 17500 | 89.569 | 273.398 | 6721.49 | -2132.54 | -7540.46 | 7834.04
| 17600 | 89.57 | 273.398 | 6722.24 | -2126.62 | -7640.28 | 7929.23
| 17700 | 89.571 | 273.397 | 6722.99 | -2120.69 | -7740.1 | 8024.42
| 17800 | 89.572 | 273.397 | 6723.74 | -2114.76 | -7839.93 | 8119.61
| 17900 | 89.573 | 273.396 | 6724.49 | -2108.84 | -7939.75 | 8214.8
| 18000 | 89.574 | 273.396 | 6725.23 | -2102.91 | -8039.57 | 8309.99
| 18100 | 89.574 | 273.396 | 6725.98 | -2096.99 | -8139.39 | 8405.18
| 18103.37 | 89.574 | 273.396 | 6726 | -2096.79 | -8142.75 | 8408.38

## Lookup (hidden)
North Reference | RetunValue | Grid Type | ReturnValue | Deviation Indicator | ReturnValue
| 2 |  | 0 |  | 4
True |  | SPCS-Colorado Central-NAD27 |  | Directional
Grid |  | SPCS-Colorado Central-NAD83 |  | High Angle
|  | SPCS-Colorado North-NAD27 |  | Horizontal
SPCS-Colorado North-NAD83
SPCS-Colorado South-NAD27
SPCS-Colorado South-NAD83
UTM-Zone 12 NAD27
UTM-Zone 12 NAD83
UTM-Zone 13 NAD27
UTM-Zone 13 NAD83