## Data
Header Information | measured depth (ft) | inclination (°) | azimuth (°) | true vertical depth (ft) | northing +N/-S (ft) | easting +E/-W (ft) | Vsec (ft)
Operator Name | 0 | 0 | 0 | 0 | 0 | 0 | 0
PDC ENERGY | 100 | 0 | 0 | 100 | 0 | 0 | 0
Operator Number | 200 | 0 | 0 | 200 | 0 | 0 | 0
69175 | 300 | 0 | 0 | 300 | 0 | 0 | 0
Well Name and Number | 400 | 0 | 0 | 400 | 0 | 0 | 0
GEORGE 21N | 500 | 0 | 0 | 500 | 0 | 0 | 0
API Number (if available) | 600 | 0 | 0 | 600 | 0 | 0 | 0
| 700 | 4 | 135.104 | 699.92 | -2.47 | 2.46 | -1.63
Location: QQ SEC TWP RGE | 800 | 8 | 135.104 | 799.35 | -9.87 | 9.84 | -6.5
SW NE SEC. 21 T4N R64W | 900 | 12 | 135.104 | 897.81 | -22.17 | 22.09 | -14.59
Citing Type: Planned or Actual | 1000 | 16 | 135.104 | 994.82 | -39.31 | 39.16 | -25.87
Planned | 1100 | 20 | 135.104 | 1089.91 | -61.19 | 60.97 | -40.28
Deviation Indicator | 1200 | 24 | 135.104 | 1182.61 | -87.73 | 87.41 | -57.74
Horizontal | 1300 | 28 | 135.104 | 1272.47 | -118.77 | 118.34 | -78.18
North Reference | 1400 | 32 | 135.104 | 1359.05 | -154.18 | 153.63 | -101.49
True | 1500 | 36 | 135.104 | 1441.94 | -193.79 | 193.09 | -127.55
Grid Type | 1597.27 | 39.891 | 135.104 | 1518.63 | -236.15 | 235.3 | -155.44
#VALUE! | 1600 | 39.891 | 135.104 | 1520.73 | -237.39 | 236.53 | -156.25
| 1700 | 39.891 | 135.104 | 1597.45 | -282.82 | 281.8 | -186.16
| 1800 | 39.891 | 135.104 | 1674.18 | -328.25 | 327.06 | -216.06
| 1900 | 39.891 | 135.104 | 1750.91 | -373.69 | 372.33 | -245.96
| 2000 | 39.891 | 135.104 | 1827.63 | -419.12 | 417.6 | -275.87
| 2100 | 39.891 | 135.104 | 1904.36 | -464.55 | 462.86 | -305.77
| 2200 | 39.891 | 135.104 | 1981.09 | -509.98 | 508.13 | -335.67
| 2300 | 39.891 | 135.104 | 2057.81 | -555.41 | 553.39 | -365.57
| 2400 | 39.891 | 135.104 | 2134.54 | -600.84 | 598.66 | -395.48
| 2500 | 39.891 | 135.104 | 2211.27 | -646.27 | 643.93 | -425.38
| 2600 | 39.891 | 135.104 | 2287.99 | -691.7 | 689.19 | -455.28
| 2700 | 39.891 | 135.104 | 2364.72 | -737.13 | 734.46 | -485.19
| 2800 | 39.891 | 135.104 | 2441.45 | -782.56 | 779.72 | -515.09
| 2900 | 39.891 | 135.104 | 2518.17 | -828 | 824.99 | -544.99
| 3000 | 39.891 | 135.104 | 2594.9 | -873.43 | 870.26 | -574.9
| 3100 | 39.891 | 135.104 | 2671.63 | -918.86 | 915.52 | -604.8
| 3200 | 39.891 | 135.104 | 2748.36 | -964.29 | 960.79 | -634.7
| 3300 | 39.891 | 135.104 | 2825.08 | -1009.72 | 1006.06 | -664.6
| 3400 | 39.891 | 135.104 | 2901.81 | -1055.15 | 1051.32 | -694.51
| 3500 | 39.891 | 135.104 | 2978.54 | -1100.58 | 1096.59 | -724.41
| 3600 | 39.891 | 135.104 | 3055.26 | -1146.01 | 1141.85 | -754.31
| 3700 | 39.891 | 135.104 | 3131.99 | -1191.44 | 1187.12 | -784.22
| 3800 | 39.891 | 135.104 | 3208.72 | -1236.87 | 1232.39 | -814.12
| 3900 | 39.891 | 135.104 | 3285.44 | -1282.31 | 1277.65 | -844.02
| 4000 | 39.891 | 135.104 | 3362.17 | -1327.74 | 1322.92 | -873.93
| 4100 | 39.891 | 135.104 | 3438.9 | -1373.17 | 1368.18 | -903.83
| 4200 | 39.891 | 135.104 | 3515.62 | -1418.6 | 1413.45 | -933.73
| 4300 | 39.891 | 135.104 | 3592.35 | -1464.03 | 1458.72 | -963.63
| 4320.4 | 39.891 | 135.104 | 3608 | -1473.3 | 1467.95 | -969.73
| 4400 | 39.891 | 135.104 | 3669.08 | -1509.46 | 1503.98 | -993.54
| 4500 | 39.891 | 135.104 | 3745.8 | -1554.89 | 1549.25 | -1023.44
| 4600 | 39.891 | 135.104 | 3822.53 | -1600.32 | 1594.52 | -1053.34
| 4700 | 39.891 | 135.104 | 3899.26 | -1645.75 | 1639.78 | -1083.25
| 4800 | 39.891 | 135.104 | 3975.98 | -1691.19 | 1685.05 | -1113.15
| 4900 | 39.891 | 135.104 | 4052.71 | -1736.62 | 1730.31 | -1143.05
| 5000 | 39.891 | 135.104 | 4129.44 | -1782.05 | 1775.58 | -1172.96
| 5100 | 39.891 | 135.104 | 4206.16 | -1827.48 | 1820.85 | -1202.86
| 5134.98 | 39.891 | 135.104 | 4233 | -1843.37 | 1836.68 | -1213.32
| 5200 | 39.891 | 135.104 | 4282.89 | -1872.91 | 1866.11 | -1232.76
| 5300 | 39.891 | 135.104 | 4359.62 | -1918.34 | 1911.38 | -1262.66
| 5400 | 39.891 | 135.104 | 4436.34 | -1963.77 | 1956.65 | -1292.57
| 5500 | 39.891 | 135.104 | 4513.07 | -2009.2 | 2001.91 | -1322.47
| 5600 | 39.891 | 135.104 | 4589.8 | -2054.63 | 2047.18 | -1352.37
| 5700 | 39.891 | 135.104 | 4666.52 | -2100.06 | 2092.44 | -1382.28
| 5800 | 39.891 | 135.104 | 4743.25 | -2145.5 | 2137.71 | -1412.18
| 5900 | 39.891 | 135.104 | 4819.98 | -2190.93 | 2182.98 | -1442.08
| 5910.46 | 39.891 | 135.104 | 4828 | -2195.68 | 2187.71 | -1445.21
| 6000 | 39.891 | 135.104 | 4896.7 | -2236.36 | 2228.24 | -1471.99
| 6077.52 | 39.891 | 135.104 | 4956.19 | -2271.58 | 2263.33 | -1495.17
| 6100 | 38.992 | 135.104 | 4973.54 | -2281.69 | 2273.41 | -1501.82
| 6200 | 34.992 | 135.104 | 5053.4 | -2324.31 | 2315.87 | -1529.87
| 6300 | 30.992 | 135.104 | 5137.26 | -2362.87 | 2354.3 | -1555.26
| 6400 | 26.992 | 135.104 | 5224.71 | -2397.2 | 2388.5 | -1577.85
| 6500 | 22.992 | 135.104 | 5315.33 | -2427.12 | 2418.32 | -1597.55
| 6600 | 18.992 | 135.104 | 5408.67 | -2452.5 | 2443.6 | -1614.25
| 6700 | 14.992 | 135.104 | 5504.29 | -2473.19 | 2464.22 | -1627.87
| 6800 | 10.992 | 135.104 | 5601.71 | -2489.11 | 2480.08 | -1638.35
| 6900 | 6.992 | 135.104 | 5700.46 | -2500.18 | 2491.11 | -1645.64
| 7000 | 2.992 | 135.104 | 5800.06 | -2506.35 | 2497.25 | -1649.69
| 7074.8 | 0 | 0 | 5874.82 | -2507.73 | 2498.63 | -1650.6
| 7100 | 0 | 0 | 5900.02 | -2507.73 | 2498.63 | -1650.6
| 7174.8 | 0 | 0 | 5974.82 | -2507.73 | 2498.63 | -1650.6
| 7200 | 2.016 | 269.97 | 6000.02 | -2507.73 | 2498.19 | -1650.18
| 7300 | 10.016 | 269.97 | 6099.39 | -2507.74 | 2487.71 | -1640.17
| 7400 | 18.016 | 269.97 | 6196.33 | -2507.75 | 2463.51 | -1617.04
| 7500 | 26.016 | 269.97 | 6288.96 | -2507.77 | 2426.06 | -1581.23
| 7600 | 34.016 | 269.97 | 6375.48 | -2507.79 | 2376.07 | -1533.45
| 7700 | 42.016 | 269.97 | 6454.2 | -2507.83 | 2314.53 | -1474.62
| 7800 | 50.016 | 269.97 | 6523.59 | -2507.86 | 2242.64 | -1405.9
| 7897.56 | 57.821 | 269.97 | 6581 | -2507.9 | 2163.86 | -1330.59
| 7900 | 58.016 | 269.97 | 6582.3 | -2507.91 | 2161.79 | -1328.61
| 7999.55 | 65.98 | 269.97 | 6629 | -2507.95 | 2073.96 | -1244.65
| 8000 | 66.016 | 269.97 | 6629.18 | -2507.95 | 2073.55 | -1244.26
| 8100 | 74.016 | 269.97 | 6663.33 | -2508 | 1979.65 | -1154.49
| 8112.29 | 75 | 269.97 | 6666.61 | -2508.01 | 1967.8 | -1143.17
| 8200 | 82.016 | 269.97 | 6684.08 | -2508.05 | 1881.91 | -1061.06
| 8294.05 | 89.54 | 269.97 | 6691 | -2508.1 | 1788.18 | -971.47
| 8300 | 89.54 | 269.97 | 6691.04 | -2508.1 | 1782.23 | -965.78
| 8400 | 89.54 | 269.97 | 6691.85 | -2508.15 | 1682.23 | -870.19
| 8500 | 89.54 | 269.97 | 6692.65 | -2508.21 | 1582.24 | -774.6
| 8600 | 89.54 | 269.97 | 6693.45 | -2508.26 | 1482.24 | -679.01
| 8700 | 89.54 | 269.97 | 6694.25 | -2508.31 | 1382.24 | -583.42
| 8800 | 89.54 | 269.97 | 6695.06 | -2508.36 | 1282.25 | -487.83
| 8900 | 89.54 | 269.97 | 6695.86 | -2508.42 | 1182.25 | -392.24
| 9000 | 89.54 | 269.97 | 6696.66 | -2508.47 | 1082.25 | -296.65
| 9100 | 89.54 | 269.97 | 6697.47 | -2508.52 | 982.26 | -201.06
| 9200 | 89.54 | 269.97 | 6698.27 | -2508.57 | 882.26 | -105.47
| 9300 | 89.54 | 269.97 | 6699.07 | -2508.62 | 782.26 | -9.88
| 9400 | 89.54 | 269.97 | 6699.87 | -2508.68 | 682.27 | 85.71
| 9500 | 89.54 | 269.97 | 6700.68 | -2508.73 | 582.27 | 181.3
| 9600 | 89.54 | 269.97 | 6701.48 | -2508.78 | 482.27 | 276.89
| 9700 | 89.54 | 269.97 | 6702.28 | -2508.83 | 382.27 | 372.48
| 9800 | 89.54 | 269.97 | 6703.09 | -2508.88 | 282.28 | 468.07
| 9900 | 89.54 | 269.97 | 6703.89 | -2508.94 | 182.28 | 563.66
| 9913.85 | 89.54 | 269.97 | 6704 | -2508.94 | 168.43 | 576.9
| 10000 | 89.54 | 269.97 | 6704.69 | -2508.99 | 82.28 | 659.25
| 10100 | 89.54 | 269.97 | 6705.49 | -2509.04 | -17.71 | 754.84
| 10200 | 89.54 | 269.97 | 6706.3 | -2509.09 | -117.71 | 850.43
| 10300 | 89.54 | 269.97 | 6707.1 | -2509.14 | -217.71 | 946.02
| 10400 | 89.54 | 269.97 | 6707.9 | -2509.2 | -317.7 | 1041.61
| 10500 | 89.54 | 269.97 | 6708.71 | -2509.25 | -417.7 | 1137.2
| 10600 | 89.54 | 269.97 | 6709.51 | -2509.3 | -517.7 | 1232.79
| 10700 | 89.54 | 269.97 | 6710.31 | -2509.35 | -617.69 | 1328.38
| 10800 | 89.54 | 269.97 | 6711.11 | -2509.4 | -717.69 | 1423.96
| 10900 | 89.54 | 269.97 | 6711.92 | -2509.46 | -817.69 | 1519.55
| 11000 | 89.54 | 269.97 | 6712.72 | -2509.51 | -917.68 | 1615.14
| 11100 | 89.54 | 269.97 | 6713.52 | -2509.56 | -1017.68 | 1710.73
| 11200 | 89.54 | 269.97 | 6714.33 | -2509.61 | -1117.68 | 1806.32
| 11300 | 89.54 | 269.97 | 6715.13 | -2509.66 | -1217.67 | 1901.91
| 11400 | 89.54 | 269.97 | 6715.93 | -2509.72 | -1317.67 | 1997.5
| 11500 | 89.54 | 269.97 | 6716.73 | -2509.77 | -1417.67 | 2093.09
| 11600 | 89.54 | 269.97 | 6717.54 | -2509.82 | -1517.66 | 2188.68
| 11700 | 89.54 | 269.97 | 6718.34 | -2509.87 | -1617.66 | 2284.27
| 11800 | 89.54 | 269.97 | 6719.14 | -2509.92 | -1717.66 | 2379.86
| 11900 | 89.54 | 269.97 | 6719.95 | -2509.98 | -1817.65 | 2475.45
| 12000 | 89.54 | 269.97 | 6720.75 | -2510.03 | -1917.65 | 2571.04
| 12100 | 89.54 | 269.97 | 6721.55 | -2510.08 | -2017.65 | 2666.63
| 12200 | 89.54 | 269.97 | 6722.35 | -2510.13 | -2117.64 | 2762.22
| 12300 | 89.54 | 269.97 | 6723.16 | -2510.19 | -2217.64 | 2857.81
| 12400 | 89.54 | 269.97 | 6723.96 | -2510.24 | -2317.64 | 2953.4
| 12500 | 89.54 | 269.97 | 6724.76 | -2510.29 | -2417.63 | 3048.99
| 12600 | 89.54 | 269.97 | 6725.57 | -2510.34 | -2517.63 | 3144.58
| 12700 | 89.54 | 269.97 | 6726.37 | -2510.39 | -2617.63 | 3240.17
| 12800 | 89.54 | 269.97 | 6727.17 | -2510.45 | -2717.62 | 3335.76
| 12900 | 89.54 | 269.97 | 6727.97 | -2510.5 | -2817.62 | 3431.35
| 13000 | 89.54 | 269.97 | 6728.78 | -2510.55 | -2917.62 | 3526.94
| 13062.48 | 89.54 | 269.97 | 6729.28 | -2510.58 | -2980.09 | 3586.66
| 13100 | 89.54 | 270.721 | 6729.58 | -2510.36 | -3017.61 | 3622.45
| 13200 | 89.541 | 272.721 | 6730.38 | -2507.35 | -3117.56 | 3717.1
| 13300 | 89.542 | 274.721 | 6731.18 | -2500.86 | -3217.34 | 3810.56
| 13381.46 | 89.543 | 276.35 | 6731.83 | -2493.01 | -3298.42 | 3885.73
| 13400 | 89.543 | 276.35 | 6731.98 | -2490.96 | -3316.84 | 3902.74
| 13481.46 | 89.543 | 276.35 | 6732.63 | -2481.95 | -3397.8 | 3977.47
| 13500 | 89.543 | 275.979 | 6732.78 | -2479.96 | -3416.23 | 3994.5
| 13600 | 89.541 | 273.979 | 6733.58 | -2471.28 | -3515.85 | 4087.16
| 13700 | 89.54 | 271.979 | 6734.38 | -2466.08 | -3615.7 | 4181.07
| 13800 | 89.54 | 269.979 | 6735.18 | -2464.37 | -3715.68 | 4276.12
| 13800.45 | 89.54 | 269.97 | 6735.19 | -2464.37 | -3716.13 | 4276.55
| 13900 | 89.539 | 267.979 | 6735.99 | -2466.15 | -3815.66 | 4372.2
| 14000 | 89.538 | 265.979 | 6736.79 | -2471.42 | -3915.51 | 4469.19
| 14100 | 89.537 | 263.979 | 6737.6 | -2480.18 | -4015.12 | 4566.97
| 14116.44 | 89.537 | 263.65 | 6737.73 | -2481.95 | -4031.46 | 4583.11
| 14200 | 89.537 | 263.65 | 6738.41 | -2491.19 | -4114.51 | 4665.2
| 14216.44 | 89.537 | 263.65 | 6738.54 | -2493.01 | -4130.84 | 4681.35
| 14300 | 89.538 | 265.321 | 6739.22 | -2501.04 | -4214.01 | 4763.2
| 14400 | 89.538 | 267.321 | 6740.02 | -2507.45 | -4313.8 | 4860.46
| 14500 | 89.54 | 269.321 | 6740.83 | -2510.38 | -4413.75 | 4956.85
| 14532.43 | 89.54 | 269.97 | 6741.09 | -2510.58 | -4446.17 | 4987.9
| 14600 | 89.54 | 269.97 | 6741.63 | -2510.62 | -4513.74 | 5052.49
| 14700 | 89.54 | 269.97 | 6742.43 | -2510.67 | -4613.74 | 5148.08
| 14800 | 89.54 | 269.97 | 6743.23 | -2510.72 | -4713.74 | 5243.67
| 14900 | 89.54 | 269.97 | 6744.04 | -2510.77 | -4813.73 | 5339.26
| 15000 | 89.54 | 269.97 | 6744.84 | -2510.83 | -4913.73 | 5434.85
| 15100 | 89.54 | 269.97 | 6745.64 | -2510.88 | -5013.73 | 5530.44
| 15200 | 89.54 | 269.97 | 6746.44 | -2510.93 | -5113.72 | 5626.03
| 15300 | 89.54 | 269.97 | 6747.25 | -2510.98 | -5213.72 | 5721.62
| 15400 | 89.54 | 269.97 | 6748.05 | -2511.04 | -5313.72 | 5817.21
| 15500 | 89.54 | 269.97 | 6748.85 | -2511.09 | -5413.71 | 5912.8
| 15600 | 89.54 | 269.97 | 6749.65 | -2511.14 | -5513.71 | 6008.39
| 15700 | 89.54 | 269.97 | 6750.46 | -2511.19 | -5613.71 | 6103.98
| 15800 | 89.54 | 269.97 | 6751.26 | -2511.25 | -5713.7 | 6199.57
| 15900 | 89.54 | 269.97 | 6752.06 | -2511.3 | -5813.7 | 6295.16
| 16000 | 89.54 | 269.97 | 6752.86 | -2511.35 | -5913.7 | 6390.75
| 16100 | 89.54 | 269.97 | 6753.67 | -2511.4 | -6013.69 | 6486.34
| 16200 | 89.54 | 269.97 | 6754.47 | -2511.46 | -6113.69 | 6581.93
| 16300 | 89.54 | 269.97 | 6755.27 | -2511.51 | -6213.69 | 6677.52
| 16400 | 89.54 | 269.97 | 6756.07 | -2511.56 | -6313.68 | 6773.11
| 16500 | 89.54 | 269.97 | 6756.88 | -2511.61 | -6413.68 | 6868.7
| 16600 | 89.54 | 269.97 | 6757.68 | -2511.66 | -6513.68 | 6964.29
| 16700 | 89.54 | 269.97 | 6758.48 | -2511.72 | -6613.67 | 7059.88
| 16800 | 89.54 | 269.97 | 6759.28 | -2511.77 | -6713.67 | 7155.47
| 16900 | 89.54 | 269.97 | 6760.09 | -2511.82 | -6813.67 | 7251.06
| 17000 | 89.54 | 269.97 | 6760.89 | -2511.87 | -6913.66 | 7346.65
| 17100 | 89.54 | 269.97 | 6761.69 | -2511.93 | -7013.66 | 7442.24
| 17200 | 89.54 | 269.97 | 6762.49 | -2511.98 | -7113.66 | 7537.83
| 17300 | 89.54 | 269.97 | 6763.3 | -2512.03 | -7213.65 | 7633.42
| 17387.81 | 89.54 | 269.97 | 6764 | -2512.08 | -7301.46 | 7717.36
| 17400 | 89.54 | 269.97 | 6764.1 | -2512.08 | -7313.65 | 7729.01
| 17500 | 89.54 | 269.97 | 6764.9 | -2512.14 | -7413.65 | 7824.6
| 17600 | 89.54 | 269.97 | 6765.7 | -2512.19 | -7513.64 | 7920.19
| 17700 | 89.54 | 269.97 | 6766.51 | -2512.24 | -7613.64 | 8015.78
| 17800 | 89.54 | 269.97 | 6767.31 | -2512.29 | -7713.64 | 8111.37
| 17900 | 89.54 | 269.97 | 6768.11 | -2512.35 | -7813.63 | 8206.95
| 18000 | 89.54 | 269.97 | 6768.91 | -2512.4 | -7913.63 | 8302.54
| 18100 | 89.54 | 269.97 | 6769.71 | -2512.45 | -8013.63 | 8398.13
| 18200 | 89.54 | 269.97 | 6770.52 | -2512.5 | -8113.63 | 8493.72
| 18251.67 | 89.54 | 269.97 | 6770.93 | -2512.53 | -8165.3 | 8543.12

## Lookup (hidden)
North Reference | RetunValue | Grid Type | ReturnValue | Deviation Indicator | ReturnValue
| 2 |  | 0 |  | 4
True |  | SPCS-Colorado Central-NAD27 |  | Directional
Grid |  | SPCS-Colorado Central-NAD83 |  | High Angle
|  | SPCS-Colorado North-NAD27 |  | Horizontal
SPCS-Colorado North-NAD83
SPCS-Colorado South-NAD27
SPCS-Colorado South-NAD83
UTM-Zone 12 NAD27
UTM-Zone 12 NAD83
UTM-Zone 13 NAD27
UTM-Zone 13 NAD83