## Data
Header Information | measured depth (ft) | inclination (°) | azimuth (°) | true vertical depth (ft) | northing +N/-S (ft) | easting +E/-W (ft) | Vsec (ft)
Operator Name | 0 | 0 | 0 | 0 | 0 | 0 | 0
PDC ENERGY | 100 | 0 | 0 | 100 | 0 | 0 | 0
Operator Number | 200 | 0 | 0 | 200 | 0 | 0 | 0
69175 | 300 | 0 | 0 | 300 | 0 | 0 | 0
Well Name and Number | 400 | 0 | 0 | 400 | 0 | 0 | 0
DRAKE 03N | 500 | 0 | 0 | 500 | 0 | 0 | 0
API Number (if available) | 600 | 2.5 | 306.848 | 599.97 | 1.31 | -1.75 | -1.51
| 700 | 5 | 306.848 | 699.75 | 5.23 | -6.98 | -6.04
Location: QQ SEC TWP RGE | 800 | 7.5 | 306.848 | 799.14 | 11.76 | -15.69 | -13.58
SW NW SEC. 17 T4N R64W | 900 | 10 | 306.848 | 897.97 | 20.88 | -27.86 | -24.12
Citing Type: Planned or Actual | 1000 | 12.5 | 306.848 | 996.04 | 32.58 | -43.47 | -37.64
Planned | 1100 | 15 | 306.848 | 1093.17 | 46.83 | -62.49 | -54.11
Deviation Indicator | 1200 | 17.5 | 306.848 | 1189.17 | 63.61 | -84.88 | -73.49
Horizontal | 1300 | 20 | 306.848 | 1283.85 | 82.89 | -110.6 | -95.76
North Reference | 1400 | 22.5 | 306.848 | 1377.05 | 104.62 | -139.6 | -120.87
True | 1500 | 25 | 306.848 | 1468.57 | 128.77 | -171.83 | -148.77
Grid Type | 1600 | 27.5 | 306.848 | 1558.25 | 155.29 | -207.22 | -179.42
#VALUE! | 1700 | 30 | 306.848 | 1645.92 | 184.13 | -245.71 | -212.74
| 1716.31 | 30.408 | 306.848 | 1660.01 | 189.06 | -252.27 | -218.42
| 1800 | 30.408 | 306.848 | 1732.19 | 214.46 | -286.17 | -247.77
| 1900 | 30.408 | 306.848 | 1818.43 | 244.81 | -326.68 | -282.84
| 2000 | 30.408 | 306.848 | 1904.68 | 275.17 | -367.18 | -317.91
| 2100 | 30.408 | 306.848 | 1990.92 | 305.52 | -407.68 | -352.98
| 2200 | 30.408 | 306.848 | 2077.17 | 335.87 | -448.19 | -388.05
| 2300 | 30.408 | 306.848 | 2163.41 | 366.23 | -488.69 | -423.12
| 2400 | 30.408 | 306.848 | 2249.66 | 396.58 | -529.19 | -458.19
| 2500 | 30.408 | 306.848 | 2335.9 | 426.93 | -569.7 | -493.25
| 2600 | 30.408 | 306.848 | 2422.15 | 457.29 | -610.2 | -528.32
| 2700 | 30.408 | 306.848 | 2508.39 | 487.64 | -650.7 | -563.39
| 2800 | 30.408 | 306.848 | 2594.63 | 517.99 | -691.21 | -598.46
| 2900 | 30.408 | 306.848 | 2680.88 | 548.35 | -731.71 | -633.53
| 3000 | 30.408 | 306.848 | 2767.12 | 578.7 | -772.22 | -668.6
| 3100 | 30.408 | 306.848 | 2853.37 | 609.05 | -812.72 | -703.67
| 3200 | 30.408 | 306.848 | 2939.61 | 639.41 | -853.22 | -738.74
| 3300 | 30.408 | 306.848 | 3025.86 | 669.76 | -893.73 | -773.81
| 3400 | 30.408 | 306.848 | 3112.1 | 700.12 | -934.23 | -808.87
| 3500 | 30.408 | 306.848 | 3198.35 | 730.47 | -974.73 | -843.94
| 3600 | 30.408 | 306.848 | 3284.59 | 760.82 | -1015.24 | -879.01
| 3700 | 30.408 | 306.848 | 3370.84 | 791.18 | -1055.74 | -914.08
| 3800 | 30.408 | 306.848 | 3457.08 | 821.53 | -1096.24 | -949.15
| 3900 | 30.408 | 306.848 | 3543.32 | 851.88 | -1136.75 | -984.22
| 3956.44 | 30.408 | 306.848 | 3592 | 869.01 | -1159.61 | -1004.01
| 4000 | 30.408 | 306.848 | 3629.57 | 882.24 | -1177.25 | -1019.29
| 4100 | 30.408 | 306.848 | 3715.81 | 912.59 | -1217.76 | -1054.36
| 4200 | 30.408 | 306.848 | 3802.06 | 942.94 | -1258.26 | -1089.42
| 4300 | 30.408 | 306.848 | 3888.3 | 973.3 | -1298.76 | -1124.49
| 4400 | 30.408 | 306.848 | 3974.55 | 1003.65 | -1339.27 | -1159.56
| 4500 | 30.408 | 306.848 | 4060.79 | 1034 | -1379.77 | -1194.63
| 4600 | 30.408 | 306.848 | 4147.04 | 1064.36 | -1420.27 | -1229.7
| 4700 | 30.408 | 306.848 | 4233.28 | 1094.71 | -1460.78 | -1264.77
| 4788.96 | 30.408 | 306.848 | 4310 | 1121.71 | -1496.81 | -1295.96
| 4800 | 30.408 | 306.848 | 4319.52 | 1125.06 | -1501.28 | -1299.84
| 4900 | 30.408 | 306.848 | 4405.77 | 1155.42 | -1541.78 | -1334.91
| 5000 | 30.408 | 306.848 | 4492.01 | 1185.77 | -1582.29 | -1369.98
| 5100 | 30.408 | 306.848 | 4578.26 | 1216.13 | -1622.79 | -1405.04
| 5200 | 30.408 | 306.848 | 4664.5 | 1246.48 | -1663.3 | -1440.11
| 5300 | 30.408 | 306.848 | 4750.75 | 1276.83 | -1703.8 | -1475.18
| 5400 | 30.408 | 306.848 | 4836.99 | 1307.19 | -1744.3 | -1510.25
| 5467.04 | 30.408 | 306.848 | 4894.81 | 1327.53 | -1771.46 | -1533.76
| 5483.46 | 29.997 | 306.848 | 4909 | 1332.49 | -1778.07 | -1539.48
| 5500 | 29.584 | 306.848 | 4923.36 | 1337.42 | -1784.64 | -1545.18
| 5600 | 27.084 | 306.848 | 5011.37 | 1365.88 | -1822.62 | -1578.06
| 5700 | 24.584 | 306.848 | 5101.37 | 1392.01 | -1857.49 | -1608.25
| 5800 | 22.084 | 306.848 | 5193.18 | 1415.76 | -1889.18 | -1635.69
| 5900 | 19.584 | 306.848 | 5286.64 | 1437.08 | -1917.64 | -1660.33
| 6000 | 17.084 | 306.848 | 5381.55 | 1455.95 | -1942.81 | -1682.12
| 6100 | 14.584 | 306.848 | 5477.75 | 1472.31 | -1964.64 | -1701.02
| 6200 | 12.084 | 306.848 | 5575.05 | 1486.14 | -1983.09 | -1717
| 6300 | 9.584 | 306.848 | 5673.26 | 1497.41 | -1998.13 | -1730.02
| 6400 | 7.084 | 306.848 | 5772.19 | 1506.1 | -2009.73 | -1740.06
| 6500 | 4.584 | 306.848 | 5871.67 | 1512.19 | -2017.86 | -1747.11
| 6600 | 2.084 | 306.848 | 5971.49 | 1515.68 | -2022.52 | -1751.13
| 6683.35 | 0 | 0 | 6054.82 | 1516.59 | -2023.73 | -1752.18
| 6700 | 0 | 0 | 6071.47 | 1516.59 | -2023.73 | -1752.18
| 6783.35 | 0 | 0 | 6154.82 | 1516.59 | -2023.73 | -1752.18
| 6800 | 1.332 | 89.961 | 6171.47 | 1516.59 | -2023.54 | -1751.99
| 6900 | 9.332 | 89.961 | 6270.96 | 1516.6 | -2014.25 | -1742.83
| 7000 | 17.332 | 89.961 | 6368.18 | 1516.61 | -1991.21 | -1720.09
| 7100 | 25.332 | 89.961 | 6461.26 | 1516.64 | -1954.86 | -1684.21
| 7200 | 33.332 | 89.961 | 6548.36 | 1516.67 | -1905.91 | -1635.9
| 7300 | 41.332 | 89.961 | 6627.81 | 1516.71 | -1845.32 | -1576.1
| 7392.29 | 48.716 | 89.961 | 6693 | 1516.76 | -1780.08 | -1511.7
| 7400 | 49.332 | 89.961 | 6698.05 | 1516.76 | -1774.26 | -1505.96
| 7466.52 | 54.654 | 89.961 | 6739 | 1516.8 | -1721.86 | -1454.25
| 7500 | 57.332 | 89.961 | 6757.72 | 1516.82 | -1694.11 | -1426.86
| 7600 | 65.333 | 89.961 | 6805.66 | 1516.88 | -1606.44 | -1340.33
| 7661.81 | 70.278 | 89.961 | 6829 | 1516.92 | -1549.23 | -1283.86
| 7700 | 73.333 | 89.961 | 6840.92 | 1516.94 | -1512.95 | -1248.06
| 7720.85 | 75 | 89.961 | 6846.61 | 1516.96 | -1492.9 | -1228.26
| 7800 | 81.333 | 89.961 | 6862.83 | 1517.01 | -1415.47 | -1151.84
| 7900 | 89.333 | 89.961 | 6870.96 | 1517.08 | -1315.88 | -1053.55
| 7912.97 | 90.37 | 89.961 | 6871 | 1517.09 | -1302.91 | -1040.75
| 8000 | 90.37 | 89.961 | 6870.44 | 1517.15 | -1215.88 | -954.85
| 8100 | 90.37 | 89.961 | 6869.79 | 1517.21 | -1115.88 | -856.16
| 8200 | 90.37 | 89.961 | 6869.14 | 1517.28 | -1015.88 | -757.46
| 8300 | 90.37 | 89.961 | 6868.5 | 1517.35 | -915.89 | -658.77
| 8400 | 90.37 | 89.961 | 6867.85 | 1517.42 | -815.89 | -560.07
| 8500 | 90.37 | 89.961 | 6867.21 | 1517.49 | -715.89 | -461.37
| 8600 | 90.37 | 89.961 | 6866.56 | 1517.56 | -615.89 | -362.68
| 8700 | 90.37 | 89.961 | 6865.92 | 1517.63 | -515.9 | -263.98
| 8800 | 90.37 | 89.961 | 6865.27 | 1517.7 | -415.9 | -165.29
| 8900 | 90.37 | 89.961 | 6864.62 | 1517.76 | -315.9 | -66.59
| 9000 | 90.37 | 89.961 | 6863.98 | 1517.83 | -215.9 | 32.11
| 9085.08 | 90.37 | 89.961 | 6863.43 | 1517.89 | -130.83 | 116.07
| 9100 | 90.37 | 89.662 | 6863.33 | 1517.94 | -115.9 | 130.81
| 9200 | 90.372 | 87.662 | 6862.68 | 1520.28 | -15.94 | 229.84
| 9300 | 90.373 | 85.662 | 6862.04 | 1526.1 | 83.88 | 329.29
| 9400 | 90.373 | 83.662 | 6861.38 | 1535.4 | 183.44 | 429.04
| 9500 | 90.373 | 81.662 | 6860.73 | 1548.17 | 282.62 | 528.98
| 9571.1 | 90.373 | 80.24 | 6860.27 | 1559.35 | 352.83 | 600.07
| 9600 | 90.373 | 80.24 | 6860.08 | 1564.25 | 381.31 | 628.97
| 9671.1 | 90.373 | 80.24 | 6859.62 | 1576.3 | 451.38 | 700.07
| 9700 | 90.373 | 80.818 | 6859.43 | 1581.06 | 479.89 | 728.97
| 9800 | 90.374 | 82.818 | 6858.78 | 1595.29 | 578.86 | 828.94
| 9900 | 90.374 | 84.818 | 6858.13 | 1606.06 | 678.27 | 928.79
| 10000 | 90.373 | 86.818 | 6857.47 | 1613.35 | 778 | 1028.38
| 10100 | 90.372 | 88.818 | 6856.82 | 1617.16 | 877.92 | 1127.61
| 10157.09 | 90.371 | 89.96 | 6856.45 | 1617.77 | 935 | 1184.04
| 10200 | 90.371 | 89.96 | 6856.18 | 1617.8 | 977.91 | 1226.39
| 10300 | 90.371 | 89.96 | 6855.53 | 1617.87 | 1077.91 | 1325.09
| 10400 | 90.371 | 89.96 | 6854.88 | 1617.94 | 1177.91 | 1423.78
| 10500 | 90.371 | 89.96 | 6854.23 | 1618.01 | 1277.91 | 1522.48
| 10600 | 90.371 | 89.96 | 6853.59 | 1618.08 | 1377.9 | 1621.17
| 10700 | 90.371 | 89.96 | 6852.94 | 1618.14 | 1477.9 | 1719.87
| 10800 | 90.371 | 89.96 | 6852.29 | 1618.21 | 1577.9 | 1818.57
| 10900 | 90.371 | 89.96 | 6851.64 | 1618.28 | 1677.9 | 1917.26
| 11000 | 90.371 | 89.96 | 6850.99 | 1618.35 | 1777.9 | 2015.96
| 11100 | 90.371 | 89.96 | 6850.35 | 1618.42 | 1877.89 | 2114.65
| 11200 | 90.371 | 89.96 | 6849.7 | 1618.49 | 1977.89 | 2213.35
| 11300 | 90.371 | 89.96 | 6849.05 | 1618.56 | 2077.89 | 2312.05
| 11400 | 90.371 | 89.96 | 6848.4 | 1618.63 | 2177.89 | 2410.74
| 11500 | 90.371 | 89.96 | 6847.76 | 1618.7 | 2277.88 | 2509.44
| 11600 | 90.371 | 89.96 | 6847.11 | 1618.77 | 2377.88 | 2608.13
| 11700 | 90.371 | 89.96 | 6846.46 | 1618.84 | 2477.88 | 2706.83
| 11800 | 90.371 | 89.96 | 6845.81 | 1618.91 | 2577.88 | 2805.53
| 11900 | 90.371 | 89.96 | 6845.16 | 1618.98 | 2677.88 | 2904.22
| 12000 | 90.371 | 89.96 | 6844.52 | 1619.05 | 2777.87 | 3002.92
| 12100 | 90.371 | 89.96 | 6843.87 | 1619.12 | 2877.87 | 3101.61
| 12200 | 90.371 | 89.96 | 6843.22 | 1619.19 | 2977.87 | 3200.31
| 12300 | 90.371 | 89.96 | 6842.57 | 1619.26 | 3077.87 | 3299.01
| 12400 | 90.371 | 89.96 | 6841.93 | 1619.33 | 3177.87 | 3397.7
| 12500 | 90.371 | 89.96 | 6841.28 | 1619.4 | 3277.86 | 3496.4
| 12600 | 90.371 | 89.96 | 6840.63 | 1619.47 | 3377.86 | 3595.09
| 12700 | 90.371 | 89.96 | 6839.98 | 1619.54 | 3477.86 | 3693.79
| 12707.09 | 90.371 | 89.96 | 6839.94 | 1619.55 | 3484.95 | 3700.78
| 12800 | 90.374 | 91.818 | 6839.33 | 1618.1 | 3577.84 | 3792.23
| 12900 | 90.376 | 93.818 | 6838.68 | 1613.19 | 3677.71 | 3889.99
| 13000 | 90.377 | 95.818 | 6838.02 | 1604.79 | 3777.35 | 3986.97
| 13100 | 90.379 | 97.818 | 6837.36 | 1592.92 | 3876.64 | 4083.03
| 13195.08 | 90.379 | 99.72 | 6836.73 | 1578.42 | 3970.6 | 4173.42
| 13200 | 90.379 | 99.72 | 6836.7 | 1577.59 | 3975.45 | 4178.07
| 13295.08 | 90.379 | 99.72 | 6836.07 | 1561.54 | 4069.16 | 4267.96
| 13300 | 90.379 | 99.622 | 6836.04 | 1560.71 | 4074.01 | 4272.61
| 13400 | 90.381 | 97.621 | 6835.37 | 1545.72 | 4172.88 | 4367.76
| 13500 | 90.382 | 95.621 | 6834.71 | 1534.19 | 4272.2 | 4463.91
| 13600 | 90.383 | 93.621 | 6834.04 | 1526.14 | 4371.87 | 4560.97
| 13700 | 90.383 | 91.621 | 6833.37 | 1521.56 | 4471.76 | 4658.81
| 13783.06 | 90.382 | 89.96 | 6832.82 | 1520.42 | 4554.81 | 4740.59
| 13800 | 90.382 | 89.96 | 6832.71 | 1520.43 | 4571.74 | 4757.3
| 13900 | 90.382 | 89.96 | 6832.04 | 1520.5 | 4671.74 | 4856
| 14000 | 90.382 | 89.96 | 6831.37 | 1520.57 | 4771.74 | 4954.69
| 14100 | 90.382 | 89.96 | 6830.7 | 1520.64 | 4871.74 | 5053.39
| 14200 | 90.382 | 89.96 | 6830.04 | 1520.71 | 4971.74 | 5152.08
| 14300 | 90.382 | 89.96 | 6829.37 | 1520.78 | 5071.73 | 5250.78
| 14400 | 90.382 | 89.96 | 6828.7 | 1520.85 | 5171.73 | 5349.48
| 14500 | 90.382 | 89.96 | 6828.03 | 1520.92 | 5271.73 | 5448.17
| 14600 | 90.382 | 89.96 | 6827.37 | 1520.99 | 5371.73 | 5546.87
| 14700 | 90.382 | 89.96 | 6826.7 | 1521.06 | 5471.72 | 5645.56
| 14800 | 90.382 | 89.96 | 6826.03 | 1521.13 | 5571.72 | 5744.26
| 14900 | 90.382 | 89.96 | 6825.37 | 1521.2 | 5671.72 | 5842.95
| 15000 | 90.382 | 89.96 | 6824.7 | 1521.27 | 5771.72 | 5941.65
| 15100 | 90.382 | 89.96 | 6824.03 | 1521.34 | 5871.72 | 6040.35
| 15200 | 90.382 | 89.96 | 6823.36 | 1521.41 | 5971.71 | 6139.04
| 15300 | 90.382 | 89.96 | 6822.7 | 1521.48 | 6071.71 | 6237.74
| 15400 | 90.382 | 89.96 | 6822.03 | 1521.55 | 6171.71 | 6336.43
| 15500 | 90.382 | 89.96 | 6821.36 | 1521.62 | 6271.71 | 6435.13
| 15600 | 90.382 | 89.96 | 6820.69 | 1521.68 | 6371.7 | 6533.83
| 15700 | 90.382 | 89.96 | 6820.03 | 1521.75 | 6471.7 | 6632.52
| 15800 | 90.382 | 89.96 | 6819.36 | 1521.82 | 6571.7 | 6731.22
| 15900 | 90.382 | 89.96 | 6818.69 | 1521.89 | 6671.7 | 6829.91
| 16000 | 90.382 | 89.96 | 6818.03 | 1521.96 | 6771.69 | 6928.61
| 16100 | 90.382 | 89.96 | 6817.36 | 1522.03 | 6871.69 | 7027.31
| 16200 | 90.382 | 89.96 | 6816.69 | 1522.1 | 6971.69 | 7126
| 16300 | 90.382 | 89.96 | 6816.02 | 1522.17 | 7071.69 | 7224.7
| 16400 | 90.382 | 89.96 | 6815.36 | 1522.24 | 7171.69 | 7323.39
| 16500 | 90.382 | 89.96 | 6814.69 | 1522.31 | 7271.68 | 7422.09
| 16600 | 90.382 | 89.96 | 6814.02 | 1522.38 | 7371.68 | 7520.78
| 16700 | 90.382 | 89.96 | 6813.35 | 1522.45 | 7471.68 | 7619.48
| 16800 | 90.382 | 89.96 | 6812.69 | 1522.52 | 7571.68 | 7718.18
| 16900 | 90.382 | 89.96 | 6812.02 | 1522.59 | 7671.67 | 7816.87
| 17000 | 90.382 | 89.96 | 6811.35 | 1522.66 | 7771.67 | 7915.57
| 17100 | 90.382 | 89.96 | 6810.69 | 1522.73 | 7871.67 | 8014.26
| 17200 | 90.382 | 89.96 | 6810.02 | 1522.8 | 7971.67 | 8112.96
| 17300 | 90.382 | 89.96 | 6809.35 | 1522.87 | 8071.67 | 8211.66
| 17400 | 90.382 | 89.96 | 6808.68 | 1522.94 | 8171.66 | 8310.35
| 17500 | 90.382 | 89.96 | 6808.02 | 1523.01 | 8271.66 | 8409.05
| 17600 | 90.382 | 89.96 | 6807.35 | 1523.08 | 8371.66 | 8507.74
| 17700 | 90.382 | 89.96 | 6806.68 | 1523.15 | 8471.66 | 8606.44
| 17800 | 90.382 | 89.96 | 6806.01 | 1523.22 | 8571.65 | 8705.14
| 17900 | 90.382 | 89.96 | 6805.35 | 1523.29 | 8671.65 | 8803.83
| 18000 | 90.382 | 89.96 | 6804.68 | 1523.36 | 8771.65 | 8902.53
| 18100 | 90.382 | 89.96 | 6804.01 | 1523.43 | 8871.65 | 9001.22
| 18200 | 90.382 | 89.96 | 6803.35 | 1523.5 | 8971.65 | 9099.92
| 18300 | 90.382 | 89.96 | 6802.68 | 1523.57 | 9071.64 | 9198.61
| 18400 | 90.382 | 89.96 | 6802.01 | 1523.64 | 9171.64 | 9297.31
| 18500 | 90.382 | 89.96 | 6801.34 | 1523.71 | 9271.64 | 9396.01
| 18537.06 | 90.382 | 89.96 | 6801.1 | 1523.73 | 9308.7 | 9432.58

## Lookup (hidden)
North Reference | RetunValue | Grid Type | ReturnValue | Deviation Indicator | ReturnValue
| 2 |  | 0 |  | 4
True |  | SPCS-Colorado Central-NAD27 |  | Directional
Grid |  | SPCS-Colorado Central-NAD83 |  | High Angle
|  | SPCS-Colorado North-NAD27 |  | Horizontal
SPCS-Colorado North-NAD83
SPCS-Colorado South-NAD27
SPCS-Colorado South-NAD83
UTM-Zone 12 NAD27
UTM-Zone 12 NAD83
UTM-Zone 13 NAD27
UTM-Zone 13 NAD83