## Data
Header Information | measured depth (ft) | inclination (°) | azimuth (°) | true vertical depth (ft) | northing +N/-S (ft) | easting +E/-W (ft) | Vsec (ft)
Operator Name | 0 | 0 | 0 | 0 | 0 | 0 | 0
PDC ENERGY | 100 | 0 | 0 | 100 | 0 | 0 | 0
Operator Number | 200 | 0 | 0 | 200 | 0 | 0 | 0
69175 | 300 | 0 | 0 | 300 | 0 | 0 | 0
Well Name and Number | 400 | 0 | 0 | 400 | 0 | 0 | 0
DRAKE 04NA | 500 | 0 | 0 | 500 | 0 | 0 | 0
API Number (if available) | 600 | 0 | 0 | 600 | 0 | 0 | 0
| 700 | 2.5 | 298.6 | 699.97 | 1.04 | -1.92 | -1.76
Location: QQ SEC TWP RGE | 800 | 5 | 298.6 | 799.75 | 4.17 | -7.66 | -7.02
SW NW SEC. 17 T4N R64W | 900 | 7.5 | 298.6 | 899.14 | 9.39 | -17.21 | -15.79
Citing Type: Planned or Actual | 1000 | 10 | 298.6 | 997.97 | 16.67 | -30.57 | -28.04
Planned | 1100 | 12.5 | 298.6 | 1096.04 | 26.01 | -47.7 | -43.75
Deviation Indicator | 1200 | 15 | 298.6 | 1193.17 | 37.38 | -68.56 | -62.88
Horizontal | 1300 | 17.5 | 298.6 | 1289.17 | 50.78 | -93.13 | -85.41
North Reference | 1400 | 20 | 298.6 | 1383.85 | 66.16 | -121.35 | -111.3
True | 1500 | 22.5 | 298.6 | 1477.05 | 83.51 | -153.17 | -140.48
Grid Type | 1600 | 25 | 298.6 | 1568.57 | 102.79 | -188.53 | -172.91
#VALUE! | 1700 | 27.5 | 298.6 | 1658.25 | 123.96 | -227.36 | -208.52
| 1800 | 30 | 298.6 | 1745.92 | 146.98 | -269.58 | -247.25
| 1824 | 30.6 | 298.6 | 1766.64 | 152.78 | -280.21 | -257
| 1900 | 30.6 | 298.6 | 1832.05 | 171.3 | -314.18 | -288.15
| 2000 | 30.6 | 298.6 | 1918.13 | 195.66 | -358.87 | -329.14
| 2100 | 30.6 | 298.6 | 2004.2 | 220.03 | -403.57 | -370.13
| 2200 | 30.6 | 298.6 | 2090.28 | 244.4 | -448.26 | -411.12
| 2300 | 30.6 | 298.6 | 2176.35 | 268.77 | -492.95 | -452.11
| 2400 | 30.6 | 298.6 | 2262.42 | 293.13 | -537.64 | -493.1
| 2429 | 30.6 | 298.6 | 2287.39 | 300.2 | -550.61 | -504.99
| 2500 | 30.566 | 302.088 | 2348.51 | 318.44 | -581.77 | -533.4
| 2552.66 | 30.601 | 304.675 | 2393.85 | 333.18 | -604.14 | -553.57
| 2600 | 30.601 | 304.675 | 2434.6 | 346.89 | -623.96 | -571.35
| 2700 | 30.601 | 304.675 | 2520.67 | 375.85 | -665.82 | -608.92
| 2800 | 30.601 | 304.675 | 2606.74 | 404.81 | -707.68 | -646.49
| 2900 | 30.601 | 304.675 | 2692.82 | 433.78 | -749.55 | -684.05
| 3000 | 30.601 | 304.675 | 2778.89 | 462.74 | -791.41 | -721.62
| 3100 | 30.601 | 304.675 | 2864.97 | 491.7 | -833.28 | -759.19
| 3200 | 30.601 | 304.675 | 2951.04 | 520.66 | -875.14 | -796.75
| 3300 | 30.601 | 304.675 | 3037.11 | 549.62 | -917 | -834.32
| 3400 | 30.601 | 304.675 | 3123.19 | 578.58 | -958.87 | -871.89
| 3500 | 30.601 | 304.675 | 3209.26 | 607.54 | -1000.73 | -909.45
| 3600 | 30.601 | 304.675 | 3295.33 | 636.5 | -1042.6 | -947.02
| 3700 | 30.601 | 304.675 | 3381.41 | 665.47 | -1084.46 | -984.59
| 3800 | 30.601 | 304.675 | 3467.48 | 694.43 | -1126.32 | -1022.15
| 3900 | 30.601 | 304.675 | 3553.55 | 723.39 | -1168.19 | -1059.72
| 3944.67 | 30.601 | 304.675 | 3592 | 736.32 | -1186.89 | -1076.5
| 4000 | 30.601 | 304.675 | 3639.63 | 752.35 | -1210.05 | -1097.28
| 4100 | 30.601 | 304.675 | 3725.7 | 781.31 | -1251.92 | -1134.85
| 4200 | 30.601 | 304.675 | 3811.77 | 810.27 | -1293.78 | -1172.42
| 4300 | 30.601 | 304.675 | 3897.85 | 839.23 | -1335.64 | -1209.98
| 4400 | 30.601 | 304.675 | 3983.92 | 868.19 | -1377.51 | -1247.55
| 4500 | 30.601 | 304.675 | 4069.99 | 897.16 | -1419.37 | -1285.12
| 4600 | 30.601 | 304.675 | 4156.07 | 926.12 | -1461.24 | -1322.68
| 4700 | 30.601 | 304.675 | 4242.14 | 955.08 | -1503.1 | -1360.25
| 4778.84 | 30.601 | 304.675 | 4310 | 977.91 | -1536.11 | -1389.87
| 4800 | 30.601 | 304.675 | 4328.21 | 984.04 | -1544.97 | -1397.82
| 4900 | 30.601 | 304.675 | 4414.29 | 1013 | -1586.83 | -1435.38
| 5000 | 30.601 | 304.675 | 4500.36 | 1041.96 | -1628.69 | -1472.95
| 5100 | 30.601 | 304.675 | 4586.43 | 1070.92 | -1670.56 | -1510.52
| 5200 | 30.601 | 304.675 | 4672.51 | 1099.88 | -1712.42 | -1548.08
| 5300 | 30.601 | 304.675 | 4758.58 | 1128.85 | -1754.29 | -1585.65
| 5307.53 | 30.601 | 304.675 | 4765.06 | 1131.03 | -1757.44 | -1588.48
| 5400 | 28.289 | 304.675 | 4845.58 | 1156.89 | -1794.82 | -1622.02
| 5471.43 | 26.503 | 304.675 | 4909 | 1175.59 | -1821.85 | -1646.27
| 5500 | 25.789 | 304.675 | 4934.65 | 1182.75 | -1832.2 | -1655.57
| 5600 | 23.289 | 304.675 | 5025.61 | 1206.37 | -1866.35 | -1686.21
| 5700 | 20.789 | 304.675 | 5118.29 | 1227.72 | -1897.21 | -1713.9
| 5800 | 18.289 | 304.675 | 5212.53 | 1246.75 | -1924.71 | -1738.58
| 5900 | 15.789 | 304.675 | 5308.13 | 1263.42 | -1948.81 | -1760.2
| 6000 | 13.289 | 304.675 | 5404.92 | 1277.7 | -1969.45 | -1778.73
| 6100 | 10.789 | 304.675 | 5502.71 | 1289.56 | -1986.61 | -1794.12
| 6200 | 8.289 | 304.675 | 5601.32 | 1298.99 | -2000.23 | -1806.35
| 6300 | 5.789 | 304.675 | 5700.56 | 1305.96 | -2010.31 | -1815.39
| 6400 | 3.289 | 304.675 | 5800.24 | 1310.46 | -2016.82 | -1821.23
| 6500 | 0.789 | 304.675 | 5900.17 | 1312.49 | -2019.74 | -1823.85
| 6531.56 | 0 | 0 | 5931.73 | 1312.61 | -2019.92 | -1824.01
| 6600 | 0 | 0 | 6000.17 | 1312.61 | -2019.92 | -1824.01
| 6634.65 | 0 | 0 | 6034.82 | 1312.61 | -2019.92 | -1824.01
| 6700 | 5.228 | 89.96 | 6100.07 | 1312.61 | -2016.94 | -1821.06
| 6800 | 13.228 | 89.96 | 6198.7 | 1312.62 | -2000.92 | -1805.19
| 6900 | 21.228 | 89.96 | 6294.14 | 1312.64 | -1971.33 | -1775.86
| 7000 | 29.228 | 89.96 | 6384.53 | 1312.67 | -1928.74 | -1733.66
| 7100 | 37.228 | 89.96 | 6468.11 | 1312.71 | -1873.99 | -1679.41
| 7200 | 45.228 | 89.96 | 6543.26 | 1312.76 | -1808.14 | -1614.15
| 7300 | 53.228 | 89.96 | 6608.51 | 1312.81 | -1732.47 | -1539.17
| 7400 | 61.228 | 89.96 | 6662.59 | 1312.87 | -1648.45 | -1455.92
| 7469.4 | 66.78 | 89.96 | 6693 | 1312.91 | -1586.1 | -1394.13
| 7500 | 69.228 | 89.96 | 6704.46 | 1312.93 | -1557.73 | -1366.02
| 7572.15 | 75 | 89.96 | 6726.61 | 1312.98 | -1489.09 | -1298
| 7600 | 77.228 | 89.96 | 6733.29 | 1313 | -1462.06 | -1271.22
| 7628.29 | 79.491 | 89.96 | 6739 | 1313.02 | -1434.35 | -1243.76
| 7700 | 85.228 | 89.96 | 6748.53 | 1313.07 | -1363.31 | -1173.36
| 7764.65 | 90.4 | 89.96 | 6751 | 1313.11 | -1298.73 | -1109.37
| 7800 | 90.4 | 89.96 | 6750.75 | 1313.14 | -1263.38 | -1074.34
| 7900 | 90.4 | 89.96 | 6750.05 | 1313.21 | -1163.38 | -975.25
| 8000 | 90.4 | 89.96 | 6749.35 | 1313.28 | -1063.38 | -876.16
| 8100 | 90.4 | 89.96 | 6748.65 | 1313.34 | -963.39 | -777.07
| 8200 | 90.4 | 89.96 | 6747.96 | 1313.41 | -863.39 | -677.98
| 8300 | 90.4 | 89.96 | 6747.26 | 1313.48 | -763.39 | -578.89
| 8400 | 90.4 | 89.96 | 6746.56 | 1313.55 | -663.39 | -479.8
| 8500 | 90.4 | 89.96 | 6745.86 | 1313.62 | -563.4 | -380.71
| 8600 | 90.4 | 89.96 | 6745.16 | 1313.69 | -463.4 | -281.62
| 8700 | 90.4 | 89.96 | 6744.47 | 1313.76 | -363.4 | -182.53
| 8800 | 90.4 | 89.96 | 6743.77 | 1313.83 | -263.4 | -83.44
| 8900 | 90.4 | 89.96 | 6743.07 | 1313.9 | -163.41 | 15.65
| 9000 | 90.4 | 89.96 | 6742.37 | 1313.97 | -63.41 | 114.74
| 9100 | 90.4 | 89.96 | 6741.67 | 1314.04 | 36.59 | 213.83
| 9200 | 90.4 | 89.96 | 6740.98 | 1314.11 | 136.59 | 312.92
| 9300 | 90.4 | 89.96 | 6740.28 | 1314.18 | 236.58 | 412.01
| 9400 | 90.4 | 89.96 | 6739.58 | 1314.25 | 336.58 | 511.1
| 9500 | 90.4 | 89.96 | 6738.88 | 1314.32 | 436.58 | 610.18
| 9600 | 90.4 | 89.96 | 6738.18 | 1314.39 | 536.58 | 709.27
| 9700 | 90.4 | 89.96 | 6737.48 | 1314.46 | 636.57 | 808.36
| 9800 | 90.4 | 89.96 | 6736.79 | 1314.53 | 736.57 | 907.45
| 9900 | 90.4 | 89.96 | 6736.09 | 1314.59 | 836.57 | 1006.54
| 10000 | 90.4 | 89.96 | 6735.39 | 1314.66 | 936.57 | 1105.63
| 10100 | 90.4 | 89.96 | 6734.69 | 1314.73 | 1036.56 | 1204.72
| 10200 | 90.4 | 89.96 | 6733.99 | 1314.8 | 1136.56 | 1303.81
| 10300 | 90.4 | 89.96 | 6733.3 | 1314.87 | 1236.56 | 1402.9
| 10400 | 90.4 | 89.96 | 6732.6 | 1314.94 | 1336.56 | 1501.99
| 10500 | 90.4 | 89.96 | 6731.9 | 1315.01 | 1436.56 | 1601.08
| 10536.65 | 90.4 | 89.96 | 6731.64 | 1315.04 | 1473.2 | 1637.4
| 10600 | 90.401 | 88.693 | 6731.2 | 1315.78 | 1536.55 | 1700.26
| 10700 | 90.402 | 86.693 | 6730.5 | 1319.81 | 1636.46 | 1799.8
| 10800 | 90.403 | 84.693 | 6729.8 | 1327.32 | 1736.17 | 1899.61
| 10867.15 | 90.403 | 83.35 | 6729.32 | 1334.31 | 1802.95 | 1966.73
| 10867.17 | 90.403 | 83.35 | 6729.32 | 1334.31 | 1802.97 | 1966.74
| 10900 | 90.403 | 83.35 | 6729.09 | 1338.11 | 1835.58 | 1999.57
| 10967.15 | 90.403 | 83.35 | 6728.62 | 1345.89 | 1902.28 | 2066.7
| 10967.17 | 90.403 | 83.35 | 6728.62 | 1345.89 | 1902.3 | 2066.73
| 11000 | 90.403 | 84.007 | 6728.39 | 1349.51 | 1934.92 | 2099.54
| 11100 | 90.403 | 86.007 | 6727.69 | 1358.21 | 2034.54 | 2199.42
| 11200 | 90.402 | 88.007 | 6726.98 | 1363.43 | 2134.39 | 2299.06
| 11297.64 | 90.4 | 89.96 | 6726.3 | 1365.16 | 2232.01 | 2396.02
| 11297.67 | 90.4 | 89.96 | 6726.3 | 1365.16 | 2232.04 | 2396.04
| 11300 | 90.4 | 90.007 | 6726.28 | 1365.16 | 2234.37 | 2398.36
| 11400 | 90.4 | 92.007 | 6725.59 | 1363.4 | 2334.35 | 2497.18
| 11500 | 90.399 | 94.007 | 6724.89 | 1358.16 | 2434.2 | 2595.41
| 11600 | 90.398 | 96.007 | 6724.19 | 1349.43 | 2533.81 | 2692.93
| 11629.64 | 90.398 | 96.6 | 6723.99 | 1346.18 | 2563.27 | 2721.67
| 11629.66 | 90.398 | 96.6 | 6723.99 | 1346.17 | 2563.29 | 2721.69
| 11700 | 90.398 | 96.6 | 6723.5 | 1338.09 | 2633.17 | 2789.83
| 11729.64 | 90.398 | 96.6 | 6723.29 | 1334.68 | 2662.6 | 2818.54
| 11729.66 | 90.398 | 96.6 | 6723.29 | 1334.68 | 2662.63 | 2818.56
| 11800 | 90.4 | 95.193 | 6722.8 | 1327.46 | 2732.59 | 2886.91
| 11900 | 90.403 | 93.193 | 6722.1 | 1320.15 | 2832.32 | 2984.73
| 12000 | 90.405 | 91.193 | 6721.4 | 1316.32 | 2932.24 | 3083.22
| 12061.63 | 90.407 | 89.96 | 6720.96 | 1315.7 | 2993.86 | 3144.19
| 12061.65 | 90.407 | 89.96 | 6720.96 | 1315.7 | 2993.88 | 3144.22
| 12100 | 90.407 | 89.96 | 6720.69 | 1315.73 | 3032.23 | 3182.22
| 12200 | 90.407 | 89.96 | 6719.98 | 1315.8 | 3132.23 | 3281.31
| 12300 | 90.407 | 89.96 | 6719.27 | 1315.87 | 3232.22 | 3380.4
| 12400 | 90.407 | 89.96 | 6718.56 | 1315.94 | 3332.22 | 3479.49
| 12500 | 90.407 | 89.96 | 6717.85 | 1316.01 | 3432.22 | 3578.57
| 12600 | 90.407 | 89.96 | 6717.14 | 1316.08 | 3532.22 | 3677.66
| 12700 | 90.407 | 89.96 | 6716.43 | 1316.15 | 3632.21 | 3776.75
| 12800 | 90.407 | 89.96 | 6715.72 | 1316.22 | 3732.21 | 3875.84
| 12900 | 90.407 | 89.96 | 6715.01 | 1316.29 | 3832.21 | 3974.93
| 13000 | 90.407 | 89.96 | 6714.3 | 1316.36 | 3932.21 | 4074.02
| 13100 | 90.407 | 89.96 | 6713.59 | 1316.42 | 4032.2 | 4173.11
| 13200 | 90.407 | 89.96 | 6712.88 | 1316.49 | 4132.2 | 4272.2
| 13300 | 90.407 | 89.96 | 6712.17 | 1316.56 | 4232.2 | 4371.29
| 13400 | 90.407 | 89.96 | 6711.46 | 1316.63 | 4332.2 | 4470.38
| 13500 | 90.407 | 89.96 | 6710.75 | 1316.7 | 4432.19 | 4569.47
| 13600 | 90.407 | 89.96 | 6710.04 | 1316.77 | 4532.19 | 4668.56
| 13700 | 90.407 | 89.96 | 6709.33 | 1316.84 | 4632.19 | 4767.65
| 13800 | 90.407 | 89.96 | 6708.62 | 1316.91 | 4732.19 | 4866.74
| 13900 | 90.407 | 89.96 | 6707.91 | 1316.98 | 4832.18 | 4965.83
| 14000 | 90.407 | 89.96 | 6707.2 | 1317.05 | 4932.18 | 5064.92
| 14100 | 90.407 | 89.96 | 6706.49 | 1317.12 | 5032.18 | 5164.01
| 14200 | 90.407 | 89.96 | 6705.78 | 1317.19 | 5132.18 | 5263.1
| 14300 | 90.407 | 89.96 | 6705.07 | 1317.26 | 5232.17 | 5362.19
| 14400 | 90.407 | 89.96 | 6704.36 | 1317.33 | 5332.17 | 5461.28
| 14500 | 90.407 | 89.96 | 6703.65 | 1317.4 | 5432.17 | 5560.37
| 14600 | 90.407 | 89.96 | 6702.94 | 1317.47 | 5532.17 | 5659.46
| 14700 | 90.407 | 89.96 | 6702.23 | 1317.54 | 5632.16 | 5758.55
| 14800 | 90.407 | 89.96 | 6701.53 | 1317.61 | 5732.16 | 5857.64
| 14900 | 90.407 | 89.96 | 6700.82 | 1317.68 | 5832.16 | 5956.73
| 15000 | 90.407 | 89.96 | 6700.11 | 1317.75 | 5932.16 | 6055.82
| 15100 | 90.407 | 89.96 | 6699.4 | 1317.82 | 6032.15 | 6154.91
| 15200 | 90.407 | 89.96 | 6698.69 | 1317.89 | 6132.15 | 6253.99
| 15300 | 90.407 | 89.96 | 6697.98 | 1317.96 | 6232.15 | 6353.08
| 15400 | 90.407 | 89.96 | 6697.27 | 1318.03 | 6332.15 | 6452.17
| 15500 | 90.407 | 89.96 | 6696.56 | 1318.1 | 6432.14 | 6551.26
| 15600 | 90.407 | 89.96 | 6695.85 | 1318.17 | 6532.14 | 6650.35
| 15700 | 90.407 | 89.96 | 6695.14 | 1318.24 | 6632.14 | 6749.44
| 15800 | 90.407 | 89.96 | 6694.43 | 1318.31 | 6732.14 | 6848.53
| 15900 | 90.407 | 89.96 | 6693.72 | 1318.38 | 6832.13 | 6947.62
| 16000 | 90.407 | 89.96 | 6693.01 | 1318.45 | 6932.13 | 7046.71
| 16100 | 90.407 | 89.96 | 6692.3 | 1318.52 | 7032.13 | 7145.8
| 16200 | 90.407 | 89.96 | 6691.59 | 1318.59 | 7132.13 | 7244.89
| 16300 | 90.407 | 89.96 | 6690.88 | 1318.66 | 7232.12 | 7343.98
| 16400 | 90.407 | 89.96 | 6690.17 | 1318.73 | 7332.12 | 7443.07
| 16500 | 90.407 | 89.96 | 6689.46 | 1318.8 | 7432.12 | 7542.16
| 16600 | 90.407 | 89.96 | 6688.75 | 1318.87 | 7532.12 | 7641.25
| 16700 | 90.407 | 89.96 | 6688.04 | 1318.94 | 7632.11 | 7740.34
| 16800 | 90.407 | 89.96 | 6687.33 | 1319.01 | 7732.11 | 7839.43
| 16900 | 90.407 | 89.96 | 6686.62 | 1319.08 | 7832.11 | 7938.52
| 16936.63 | 90.407 | 89.96 | 6686.36 | 1319.1 | 7868.73 | 7974.81
| 16936.65 | 90.407 | 89.96 | 6686.36 | 1319.1 | 7868.76 | 7974.83
| 17000 | 90.408 | 91.227 | 6685.91 | 1318.45 | 7932.1 | 8037.51
| 17100 | 90.409 | 93.228 | 6685.2 | 1314.56 | 8032.02 | 8135.98
| 17200 | 90.409 | 95.228 | 6684.48 | 1307.19 | 8131.74 | 8233.79
| 17271.12 | 90.41 | 96.65 | 6683.98 | 1299.83 | 8202.47 | 8302.88
| 17271.14 | 90.41 | 96.65 | 6683.98 | 1299.83 | 8202.49 | 8302.91
| 17300 | 90.41 | 96.65 | 6683.77 | 1296.49 | 8231.16 | 8330.86
| 17371.12 | 90.41 | 96.65 | 6683.26 | 1288.25 | 8301.8 | 8399.73
| 17371.14 | 90.41 | 96.65 | 6683.26 | 1288.25 | 8301.82 | 8399.75
| 17400 | 90.41 | 96.072 | 6683.05 | 1285.05 | 8330.5 | 8427.74
| 17500 | 90.412 | 94.072 | 6682.34 | 1276.21 | 8430.1 | 8525.23
| 17600 | 90.412 | 92.072 | 6681.62 | 1270.85 | 8529.95 | 8623.44
| 17700 | 90.413 | 90.072 | 6680.9 | 1268.98 | 8629.92 | 8722.25
| 17705.61 | 90.413 | 89.96 | 6680.86 | 1268.98 | 8635.53 | 8727.8
| 17705.63 | 90.413 | 89.96 | 6680.86 | 1268.98 | 8635.56 | 8727.83
| 17800 | 90.413 | 89.96 | 6680.18 | 1269.04 | 8729.92 | 8821.33
| 17900 | 90.413 | 89.96 | 6679.46 | 1269.11 | 8829.92 | 8920.42
| 18000 | 90.413 | 89.96 | 6678.74 | 1269.18 | 8929.91 | 9019.51
| 18100 | 90.413 | 89.96 | 6678.02 | 1269.25 | 9029.91 | 9118.6
| 18200 | 90.413 | 89.96 | 6677.3 | 1269.32 | 9129.91 | 9217.69
| 18300 | 90.413 | 89.96 | 6676.58 | 1269.39 | 9229.91 | 9316.78
| 18377.7 | 90.413 | 89.96 | 6676 | 1269.42 | 9307.61 | 9393.77

## Lookup (hidden)
North Reference | RetunValue | Grid Type | ReturnValue | Deviation Indicator | ReturnValue
| 2 |  | 0 |  | 4
True |  | SPCS-Colorado Central-NAD27 |  | Directional
Grid |  | SPCS-Colorado Central-NAD83 |  | High Angle
|  | SPCS-Colorado North-NAD27 |  | Horizontal
SPCS-Colorado North-NAD83
SPCS-Colorado South-NAD27
SPCS-Colorado South-NAD83
UTM-Zone 12 NAD27
UTM-Zone 12 NAD83
UTM-Zone 13 NAD27
UTM-Zone 13 NAD83