## Data
Header Information | measured depth (ft) | inclination (°) | azimuth (°) | true vertical depth (ft) | northing +N/-S (ft) | easting +E/-W (ft) | Vsec (ft)
Operator Name | 0 | 0 | 0 | 0 | 0 | 0 | 0
PDC ENERGY | 100 | 0 | 0 | 100 | 0 | 0 | 0
Operator Number | 200 | 0 | 0 | 200 | 0 | 0 | 0
69175 | 300 | 0 | 0 | 300 | 0 | 0 | 0
Well Name and Number | 400 | 0 | 0 | 400 | 0 | 0 | 0
DRAKE 05N | 500 | 0 | 0 | 500 | 0 | 0 | 0
API Number (if available) | 600 | 0 | 0 | 600 | 0 | 0 | 0
| 700 | 0 | 0 | 700 | 0 | 0 | 0
Location: QQ SEC TWP RGE | 800 | 2.5 | 298.808 | 799.97 | 1.05 | -1.91 | -1.77
SW NW SEC. 17 T4N R64W | 900 | 5 | 298.808 | 899.75 | 4.2 | -7.64 | -7.09
Citing Type: Planned or Actual | 1000 | 7.5 | 298.808 | 999.14 | 9.45 | -17.18 | -15.93
Planned | 1100 | 10 | 298.808 | 1097.97 | 16.78 | -30.51 | -28.29
Deviation Indicator | 1200 | 12.5 | 298.808 | 1196.04 | 26.18 | -47.6 | -44.15
Horizontal | 1300 | 15 | 298.808 | 1293.17 | 37.63 | -68.43 | -63.46
North Reference | 1400 | 17.5 | 298.808 | 1389.17 | 51.11 | -92.95 | -86.2
True | 1500 | 20 | 298.808 | 1483.85 | 66.6 | -121.11 | -112.32
Grid Type | 1600 | 22.5 | 298.808 | 1577.05 | 84.06 | -152.87 | -141.77
#VALUE! | 1700 | 25 | 298.808 | 1668.57 | 103.47 | -188.15 | -174.49
| 1800 | 27.5 | 298.808 | 1758.25 | 124.78 | -226.91 | -210.43
| 1878.27 | 29.457 | 298.808 | 1827.04 | 142.76 | -259.6 | -240.76
| 1900 | 29.457 | 298.808 | 1845.97 | 147.91 | -268.97 | -249.44
| 2000 | 29.457 | 298.808 | 1933.04 | 171.61 | -312.06 | -289.4
| 2100 | 29.457 | 298.808 | 2020.11 | 195.31 | -355.15 | -329.37
| 2200 | 29.457 | 298.808 | 2107.18 | 219 | -398.24 | -369.33
| 2300 | 29.457 | 298.808 | 2194.26 | 242.7 | -441.33 | -409.29
| 2400 | 29.457 | 298.808 | 2281.33 | 266.4 | -484.42 | -449.25
| 2500 | 29.457 | 298.808 | 2368.4 | 290.09 | -527.51 | -489.21
| 2600 | 29.457 | 298.808 | 2455.48 | 313.79 | -570.6 | -529.18
| 2700 | 29.457 | 298.808 | 2542.55 | 337.49 | -613.69 | -569.14
| 2800 | 29.457 | 298.808 | 2629.62 | 361.18 | -656.78 | -609.1
| 2900 | 29.457 | 298.808 | 2716.69 | 384.88 | -699.88 | -649.06
| 3000 | 29.457 | 298.808 | 2803.77 | 408.58 | -742.97 | -689.02
| 3100 | 29.457 | 298.808 | 2890.84 | 432.27 | -786.06 | -728.99
| 3200 | 29.457 | 298.808 | 2977.91 | 455.97 | -829.15 | -768.95
| 3300 | 29.457 | 298.808 | 3064.99 | 479.67 | -872.24 | -808.91
| 3400 | 29.457 | 298.808 | 3152.06 | 503.36 | -915.33 | -848.87
| 3500 | 29.457 | 298.808 | 3239.13 | 527.06 | -958.42 | -888.83
| 3600 | 29.457 | 298.808 | 3326.2 | 550.76 | -1001.51 | -928.8
| 3700 | 29.457 | 298.808 | 3413.28 | 574.45 | -1044.6 | -968.76
| 3800 | 29.457 | 298.808 | 3500.35 | 598.15 | -1087.69 | -1008.72
| 3900 | 29.457 | 298.808 | 3587.42 | 621.85 | -1130.78 | -1048.68
| 3904.11 | 29.457 | 298.808 | 3591 | 622.82 | -1132.55 | -1050.32
| 4000 | 29.457 | 298.808 | 3674.5 | 645.54 | -1173.87 | -1088.64
| 4100 | 29.457 | 298.808 | 3761.57 | 669.24 | -1216.96 | -1128.61
| 4200 | 29.457 | 298.808 | 3848.64 | 692.94 | -1260.05 | -1168.57
| 4300 | 29.457 | 298.808 | 3935.71 | 716.63 | -1303.14 | -1208.53
| 4400 | 29.457 | 298.808 | 4022.79 | 740.33 | -1346.23 | -1248.49
| 4500 | 29.457 | 298.808 | 4109.86 | 764.03 | -1389.32 | -1288.45
| 4600 | 29.457 | 298.808 | 4196.93 | 787.72 | -1432.42 | -1328.42
| 4700 | 29.457 | 298.808 | 4284 | 811.42 | -1475.51 | -1368.38
| 4728.71 | 29.457 | 298.808 | 4309 | 818.22 | -1487.88 | -1379.85
| 4800 | 29.457 | 298.808 | 4371.08 | 835.12 | -1518.6 | -1408.34
| 4900 | 29.457 | 298.808 | 4458.15 | 858.81 | -1561.69 | -1448.3
| 5000 | 29.457 | 298.808 | 4545.22 | 882.51 | -1604.78 | -1488.26
| 5100 | 29.457 | 298.808 | 4632.3 | 906.21 | -1647.87 | -1528.23
| 5200 | 29.457 | 298.808 | 4719.37 | 929.9 | -1690.96 | -1568.19
| 5300 | 29.457 | 298.808 | 4806.44 | 953.6 | -1734.05 | -1608.15
| 5352.07 | 29.457 | 298.808 | 4851.78 | 965.94 | -1756.49 | -1628.96
| 5400 | 28.258 | 298.808 | 4893.76 | 977.08 | -1776.76 | -1647.76
| 5416.14 | 27.855 | 298.808 | 4908 | 980.74 | -1783.41 | -1653.93
| 5500 | 25.758 | 298.808 | 4982.84 | 998.97 | -1816.55 | -1684.66
| 5600 | 23.258 | 298.808 | 5073.83 | 1018.95 | -1852.89 | -1718.36
| 5700 | 20.758 | 298.808 | 5166.53 | 1037.01 | -1885.72 | -1748.81
| 5800 | 18.258 | 298.808 | 5260.78 | 1053.1 | -1914.98 | -1775.95
| 5900 | 15.758 | 298.808 | 5356.4 | 1067.19 | -1940.61 | -1799.72
| 6000 | 13.258 | 298.808 | 5453.21 | 1079.26 | -1962.56 | -1820.07
| 6100 | 10.758 | 298.808 | 5551.01 | 1089.29 | -1980.79 | -1836.98
| 6200 | 8.258 | 298.808 | 5649.63 | 1097.25 | -1995.27 | -1850.4
| 6300 | 5.758 | 298.808 | 5748.87 | 1103.13 | -2005.96 | -1860.32
| 6400 | 3.258 | 298.808 | 5848.56 | 1106.91 | -2012.84 | -1866.7
| 6500 | 0.758 | 298.808 | 5948.49 | 1108.6 | -2015.91 | -1869.55
| 6530.33 | 0 | 0 | 5978.82 | 1108.7 | -2016.09 | -1869.71
| 6600 | 0 | 0 | 6048.49 | 1108.7 | -2016.09 | -1869.71
| 6630.33 | 0 | 0 | 6078.82 | 1108.7 | -2016.09 | -1869.71
| 6700 | 5.573 | 89.96 | 6148.38 | 1108.7 | -2012.7 | -1866.35
| 6800 | 13.573 | 89.96 | 6246.9 | 1108.71 | -1996.09 | -1849.85
| 6900 | 21.573 | 89.96 | 6342.16 | 1108.74 | -1965.92 | -1819.9
| 7000 | 29.574 | 89.96 | 6432.29 | 1108.77 | -1922.79 | -1777.07
| 7100 | 37.574 | 89.96 | 6515.54 | 1108.8 | -1867.53 | -1722.2
| 7200 | 45.574 | 89.96 | 6590.29 | 1108.85 | -1801.23 | -1656.36
| 7300 | 53.574 | 89.96 | 6655.08 | 1108.9 | -1725.16 | -1580.83
| 7366.44 | 58.889 | 89.96 | 6692 | 1108.94 | -1669.95 | -1526.01
| 7400 | 61.574 | 89.96 | 6708.66 | 1108.96 | -1640.82 | -1497.09
| 7467.63 | 66.984 | 89.96 | 6738 | 1109.01 | -1579.92 | -1436.61
| 7500 | 69.574 | 89.96 | 6749.98 | 1109.03 | -1549.85 | -1406.75
| 7567.83 | 75.001 | 89.96 | 6770.61 | 1109.07 | -1485.26 | -1342.61
| 7600 | 77.574 | 89.96 | 6778.23 | 1109.1 | -1454.01 | -1311.59
| 7700 | 85.574 | 89.96 | 6792.88 | 1109.16 | -1355.17 | -1213.44
| 7760.08 | 90.38 | 89.96 | 6795 | 1109.21 | -1295.15 | -1153.84
| 7800 | 90.38 | 89.96 | 6794.73 | 1109.24 | -1255.22 | -1114.2
| 7900 | 90.38 | 89.96 | 6794.07 | 1109.31 | -1155.23 | -1014.9
| 8000 | 90.38 | 89.96 | 6793.41 | 1109.38 | -1055.23 | -915.61
| 8100 | 90.38 | 89.96 | 6792.74 | 1109.45 | -955.23 | -816.32
| 8200 | 90.38 | 89.96 | 6792.08 | 1109.52 | -855.23 | -717.02
| 8300 | 90.38 | 89.96 | 6791.42 | 1109.59 | -755.24 | -617.73
| 8400 | 90.38 | 89.96 | 6790.75 | 1109.66 | -655.24 | -518.43
| 8500 | 90.38 | 89.96 | 6790.09 | 1109.73 | -555.24 | -419.14
| 8600 | 90.38 | 89.96 | 6789.43 | 1109.79 | -455.24 | -319.84
| 8700 | 90.38 | 89.96 | 6788.77 | 1109.86 | -355.24 | -220.55
| 8800 | 90.38 | 89.96 | 6788.1 | 1109.93 | -255.25 | -121.25
| 8900 | 90.38 | 89.96 | 6787.44 | 1110 | -155.25 | -21.96
| 9000 | 90.38 | 89.96 | 6786.78 | 1110.07 | -55.25 | 77.34
| 9100 | 90.38 | 89.96 | 6786.11 | 1110.14 | 44.75 | 176.63
| 9200 | 90.38 | 89.96 | 6785.45 | 1110.21 | 144.74 | 275.92
| 9300 | 90.38 | 89.96 | 6784.79 | 1110.28 | 244.74 | 375.22
| 9400 | 90.379 | 89.96 | 6784.13 | 1110.35 | 344.74 | 474.51
| 9500 | 90.379 | 89.961 | 6783.47 | 1110.42 | 444.74 | 573.81
| 9600 | 90.379 | 89.961 | 6782.8 | 1110.49 | 544.74 | 673.1
| 9700 | 90.379 | 89.961 | 6782.14 | 1110.56 | 644.73 | 772.4
| 9800 | 90.379 | 89.961 | 6781.48 | 1110.62 | 744.73 | 871.69
| 9900 | 90.379 | 89.961 | 6780.82 | 1110.69 | 844.73 | 970.98
| 10000 | 90.379 | 89.961 | 6780.15 | 1110.76 | 944.73 | 1070.28
| 10100 | 90.379 | 89.961 | 6779.49 | 1110.83 | 1044.72 | 1169.57
| 10200 | 90.379 | 89.961 | 6778.83 | 1110.9 | 1144.72 | 1268.87
| 10300 | 90.379 | 89.961 | 6778.17 | 1110.97 | 1244.72 | 1368.16
| 10400 | 90.379 | 89.961 | 6777.51 | 1111.04 | 1344.72 | 1467.46
| 10500 | 90.379 | 89.961 | 6776.85 | 1111.1 | 1444.72 | 1566.75
| 10600 | 90.379 | 89.961 | 6776.18 | 1111.17 | 1544.71 | 1666.05
| 10700 | 90.379 | 89.961 | 6775.52 | 1111.24 | 1644.71 | 1765.34
| 10800 | 90.379 | 89.961 | 6774.86 | 1111.31 | 1744.71 | 1864.63
| 10900 | 90.379 | 89.961 | 6774.2 | 1111.38 | 1844.71 | 1963.93
| 11000 | 90.379 | 89.961 | 6773.54 | 1111.44 | 1944.7 | 2063.22
| 11100 | 90.379 | 89.961 | 6772.88 | 1111.51 | 2044.7 | 2162.52
| 11200 | 90.379 | 89.961 | 6772.22 | 1111.58 | 2144.7 | 2261.81
| 11300 | 90.379 | 89.961 | 6771.55 | 1111.65 | 2244.7 | 2361.11
| 11400 | 90.379 | 89.961 | 6770.89 | 1111.71 | 2344.7 | 2460.4
| 11500 | 90.379 | 89.961 | 6770.23 | 1111.78 | 2444.69 | 2559.69
| 11600 | 90.379 | 89.961 | 6769.57 | 1111.85 | 2544.69 | 2658.99
| 11700 | 90.379 | 89.962 | 6768.91 | 1111.91 | 2644.69 | 2758.28
| 11800 | 90.379 | 89.962 | 6768.25 | 1111.98 | 2744.69 | 2857.58
| 11900 | 90.379 | 89.962 | 6767.59 | 1112.05 | 2844.68 | 2956.87
| 12000 | 90.379 | 89.962 | 6766.93 | 1112.12 | 2944.68 | 3056.16
| 12100 | 90.379 | 89.962 | 6766.27 | 1112.18 | 3044.68 | 3155.46
| 12200 | 90.379 | 89.962 | 6765.61 | 1112.25 | 3144.68 | 3254.75
| 12300 | 90.379 | 89.962 | 6764.94 | 1112.32 | 3244.68 | 3354.05
| 12400 | 90.378 | 89.962 | 6764.28 | 1112.38 | 3344.67 | 3453.34
| 12500 | 90.378 | 89.962 | 6763.62 | 1112.45 | 3444.67 | 3552.64
| 12600 | 90.378 | 89.962 | 6762.96 | 1112.52 | 3544.67 | 3651.93
| 12700 | 90.378 | 89.962 | 6762.3 | 1112.58 | 3644.67 | 3751.22
| 12800 | 90.378 | 89.962 | 6761.64 | 1112.65 | 3744.67 | 3850.52
| 12900 | 90.378 | 89.962 | 6760.98 | 1112.71 | 3844.66 | 3949.81
| 13000 | 90.378 | 89.962 | 6760.32 | 1112.78 | 3944.66 | 4049.11
| 13100 | 90.378 | 89.962 | 6759.66 | 1112.85 | 4044.66 | 4148.4
| 13200 | 90.378 | 89.962 | 6759 | 1112.91 | 4144.66 | 4247.69
| 13300 | 90.378 | 89.962 | 6758.34 | 1112.98 | 4244.65 | 4346.99
| 13400 | 90.378 | 89.962 | 6757.68 | 1113.04 | 4344.65 | 4446.28
| 13500 | 90.378 | 89.962 | 6757.02 | 1113.11 | 4444.65 | 4545.58
| 13600 | 90.378 | 89.962 | 6756.36 | 1113.18 | 4544.65 | 4644.87
| 13700 | 90.378 | 89.962 | 6755.7 | 1113.24 | 4644.65 | 4744.16
| 13800 | 90.378 | 89.963 | 6755.04 | 1113.31 | 4744.64 | 4843.46
| 13900 | 90.378 | 89.963 | 6754.38 | 1113.37 | 4844.64 | 4942.75
| 14000 | 90.378 | 89.963 | 6753.72 | 1113.44 | 4944.64 | 5042.05
| 14100 | 90.378 | 89.963 | 6753.06 | 1113.5 | 5044.64 | 5141.34
| 14200 | 90.378 | 89.963 | 6752.4 | 1113.57 | 5144.63 | 5240.63
| 14300 | 90.378 | 89.963 | 6751.74 | 1113.63 | 5244.63 | 5339.93
| 14400 | 90.378 | 89.963 | 6751.08 | 1113.7 | 5344.63 | 5439.22
| 14500 | 90.378 | 89.963 | 6750.42 | 1113.76 | 5444.63 | 5538.52
| 14600 | 90.378 | 89.963 | 6749.76 | 1113.83 | 5544.63 | 5637.81
| 14700 | 90.378 | 89.963 | 6749.11 | 1113.89 | 5644.62 | 5737.1
| 14800 | 90.378 | 89.963 | 6748.45 | 1113.96 | 5744.62 | 5836.4
| 14900 | 90.378 | 89.963 | 6747.79 | 1114.02 | 5844.62 | 5935.69
| 15000 | 90.378 | 89.963 | 6747.13 | 1114.09 | 5944.62 | 6034.99
| 15100 | 90.378 | 89.963 | 6746.47 | 1114.15 | 6044.61 | 6134.28
| 15200 | 90.378 | 89.963 | 6745.81 | 1114.21 | 6144.61 | 6233.57
| 15300 | 90.378 | 89.963 | 6745.15 | 1114.28 | 6244.61 | 6332.87
| 15400 | 90.378 | 89.963 | 6744.49 | 1114.34 | 6344.61 | 6432.16
| 15500 | 90.377 | 89.963 | 6743.83 | 1114.41 | 6444.61 | 6531.46
| 15600 | 90.377 | 89.963 | 6743.17 | 1114.47 | 6544.6 | 6630.75
| 15700 | 90.377 | 89.963 | 6742.52 | 1114.54 | 6644.6 | 6730.04
| 15800 | 90.377 | 89.963 | 6741.86 | 1114.6 | 6744.6 | 6829.34
| 15900 | 90.377 | 89.963 | 6741.2 | 1114.66 | 6844.6 | 6928.63
| 16000 | 90.377 | 89.964 | 6740.54 | 1114.73 | 6944.59 | 7027.92
| 16100 | 90.377 | 89.964 | 6739.88 | 1114.79 | 7044.59 | 7127.22
| 16200 | 90.377 | 89.964 | 6739.22 | 1114.85 | 7144.59 | 7226.51
| 16300 | 90.377 | 89.964 | 6738.56 | 1114.92 | 7244.59 | 7325.81
| 16400 | 90.377 | 89.964 | 6737.91 | 1114.98 | 7344.59 | 7425.1
| 16500 | 90.377 | 89.964 | 6737.25 | 1115.04 | 7444.58 | 7524.39
| 16600 | 90.377 | 89.964 | 6736.59 | 1115.11 | 7544.58 | 7623.69
| 16700 | 90.377 | 89.964 | 6735.93 | 1115.17 | 7644.58 | 7722.98
| 16800 | 90.377 | 89.964 | 6735.27 | 1115.23 | 7744.58 | 7822.28
| 16900 | 90.377 | 89.964 | 6734.61 | 1115.3 | 7844.58 | 7921.57
| 17000 | 90.377 | 89.964 | 6733.96 | 1115.36 | 7944.57 | 8020.86
| 17100 | 90.377 | 89.964 | 6733.3 | 1115.42 | 8044.57 | 8120.16
| 17200 | 90.377 | 89.964 | 6732.64 | 1115.49 | 8144.57 | 8219.45
| 17300 | 90.377 | 89.964 | 6731.98 | 1115.55 | 8244.57 | 8318.74
| 17400 | 90.377 | 89.964 | 6731.33 | 1115.61 | 8344.56 | 8418.04
| 17500 | 90.377 | 89.964 | 6730.67 | 1115.67 | 8444.56 | 8517.33
| 17600 | 90.377 | 89.964 | 6730.01 | 1115.74 | 8544.56 | 8616.62
| 17700 | 90.377 | 89.964 | 6729.35 | 1115.8 | 8644.56 | 8715.92
| 17800 | 90.377 | 89.964 | 6728.69 | 1115.86 | 8744.56 | 8815.21
| 17900 | 90.377 | 89.964 | 6728.04 | 1115.92 | 8844.55 | 8914.51
| 18000 | 90.377 | 89.964 | 6727.38 | 1115.98 | 8944.55 | 9013.8
| 18100 | 90.377 | 89.964 | 6726.72 | 1116.05 | 9044.55 | 9113.09
| 18200 | 90.377 | 89.965 | 6726.06 | 1116.11 | 9144.55 | 9212.39
| 18300 | 90.377 | 89.965 | 6725.41 | 1116.17 | 9244.54 | 9311.68
| 18361.97 | 90.377 | 89.965 | 6725 | 1116.21 | 9306.52 | 9373.22

## Lookup (hidden)
North Reference | RetunValue | Grid Type | ReturnValue | Deviation Indicator | ReturnValue
| 2 |  | 0 |  | 4
True |  | SPCS-Colorado Central-NAD27 |  | Directional
Grid |  | SPCS-Colorado Central-NAD83 |  | High Angle
|  | SPCS-Colorado North-NAD27 |  | Horizontal
SPCS-Colorado North-NAD83
SPCS-Colorado South-NAD27
SPCS-Colorado South-NAD83
UTM-Zone 12 NAD27
UTM-Zone 12 NAD83
UTM-Zone 13 NAD27
UTM-Zone 13 NAD83