## Data
Header Information | measured depth (ft) | inclination (°) | azimuth (°) | true vertical depth (ft) | northing +N/-S (ft) | easting +E/-W (ft) | Vsec (ft)
Operator Name | 0 | 0 | 0 | 0 | 0 | 0 | 0
PDC ENERGY | 100 | 0 | 0 | 100 | 0 | 0 | 0
Operator Number | 200 | 0 | 0 | 200 | 0 | 0 | 0
69175 | 300 | 0 | 0 | 300 | 0 | 0 | 0
Well Name and Number | 400 | 0 | 0 | 400 | 0 | 0 | 0
DRAKE 17N | 500 | 0 | 0 | 500 | 0 | 0 | 0
API Number (if available) | 600 | 0 | 0 | 600 | 0 | 0 | 0
| 700 | 0 | 0 | 700 | 0 | 0 | 0
Location: QQ SEC TWP RGE | 800 | 0 | 0 | 800 | 0 | 0 | 0
SW NW SEC. 17 T4N R64W | 900 | 0 | 0 | 900 | 0 | 0 | 0
Citing Type: Planned or Actual | 1000 | 0 | 0 | 1000 | 0 | 0 | 0
Planned | 1100 | 3 | 236.416 | 1099.95 | -1.45 | -2.18 | -1.95
Deviation Indicator | 1200 | 6 | 236.416 | 1199.63 | -5.79 | -8.72 | -7.81
Horizontal | 1300 | 9 | 236.416 | 1298.77 | -13.01 | -19.59 | -17.55
North Reference | 1400 | 12 | 236.416 | 1397.08 | -23.09 | -34.77 | -31.15
True | 1500 | 15 | 236.416 | 1494.31 | -36 | -54.21 | -48.57
Grid Type | 1600 | 18 | 236.416 | 1590.18 | -51.71 | -77.87 | -69.77
#VALUE! | 1700 | 21 | 236.416 | 1684.43 | -70.17 | -105.68 | -94.69
| 1800 | 24 | 236.416 | 1776.81 | -91.34 | -137.55 | -123.25
| 1900 | 27 | 236.416 | 1867.06 | -115.15 | -173.41 | -155.38
| 2000 | 30 | 236.416 | 1954.93 | -141.54 | -213.16 | -190.99
| 2054.13 | 31.624 | 236.416 | 2001.42 | -156.88 | -236.26 | -211.69
| 2100 | 31.624 | 236.416 | 2040.48 | -170.18 | -256.3 | -229.64
| 2200 | 31.624 | 236.416 | 2125.63 | -199.18 | -299.98 | -268.78
| 2300 | 31.624 | 236.416 | 2210.78 | -228.19 | -343.66 | -307.91
| 2400 | 31.624 | 236.416 | 2295.93 | -257.19 | -387.34 | -347.05
| 2500 | 31.624 | 236.416 | 2381.08 | -286.2 | -431.02 | -386.19
| 2600 | 31.624 | 236.416 | 2466.23 | -315.2 | -474.7 | -425.33
| 2700 | 31.624 | 236.416 | 2551.38 | -344.21 | -518.39 | -464.47
| 2800 | 31.624 | 236.416 | 2636.53 | -373.21 | -562.07 | -503.61
| 2900 | 31.624 | 236.416 | 2721.68 | -402.22 | -605.75 | -542.74
| 3000 | 31.624 | 236.416 | 2806.83 | -431.22 | -649.43 | -581.88
| 3100 | 31.624 | 236.416 | 2891.98 | -460.23 | -693.11 | -621.02
| 3200 | 31.624 | 236.416 | 2977.13 | -489.23 | -736.79 | -660.16
| 3300 | 31.624 | 236.416 | 3062.28 | -518.24 | -780.48 | -699.3
| 3400 | 31.624 | 236.416 | 3147.44 | -547.24 | -824.16 | -738.43
| 3500 | 31.624 | 236.416 | 3232.59 | -576.25 | -867.84 | -777.57
| 3600 | 31.624 | 236.416 | 3317.74 | -605.25 | -911.52 | -816.71
| 3700 | 31.624 | 236.416 | 3402.89 | -634.25 | -955.2 | -855.85
| 3800 | 31.624 | 236.416 | 3488.04 | -663.26 | -998.88 | -894.99
| 3900 | 31.624 | 236.416 | 3573.19 | -692.26 | -1042.57 | -934.13
| 3917.39 | 31.624 | 236.416 | 3588 | -697.31 | -1050.16 | -940.93
| 4000 | 31.624 | 236.416 | 3658.34 | -721.27 | -1086.25 | -973.26
| 4100 | 31.624 | 236.416 | 3743.49 | -750.27 | -1129.93 | -1012.4
| 4200 | 31.624 | 236.416 | 3828.64 | -779.28 | -1173.61 | -1051.54
| 4300 | 31.624 | 236.416 | 3913.79 | -808.28 | -1217.29 | -1090.68
| 4400 | 31.624 | 236.416 | 3998.94 | -837.29 | -1260.97 | -1129.82
| 4500 | 31.624 | 236.416 | 4084.09 | -866.29 | -1304.66 | -1168.96
| 4600 | 31.624 | 236.416 | 4169.24 | -895.3 | -1348.34 | -1208.09
| 4700 | 31.624 | 236.416 | 4254.39 | -924.3 | -1392.02 | -1247.23
| 4760.6 | 31.624 | 236.416 | 4306 | -941.88 | -1418.49 | -1270.95
| 4800 | 31.624 | 236.416 | 4339.55 | -953.31 | -1435.7 | -1286.37
| 4900 | 31.624 | 236.416 | 4424.7 | -982.31 | -1479.38 | -1325.51
| 5000 | 31.624 | 236.416 | 4509.85 | -1011.32 | -1523.06 | -1364.65
| 5100 | 31.624 | 236.416 | 4595 | -1040.32 | -1566.74 | -1403.79
| 5200 | 31.624 | 236.416 | 4680.15 | -1069.32 | -1610.43 | -1442.92
| 5300 | 31.624 | 236.416 | 4765.3 | -1098.33 | -1654.11 | -1482.06
| 5400 | 31.624 | 236.416 | 4850.45 | -1127.33 | -1697.79 | -1521.2
| 5464.06 | 31.624 | 236.416 | 4905 | -1145.92 | -1725.77 | -1546.27
| 5500 | 31.624 | 236.416 | 4935.6 | -1156.34 | -1741.47 | -1560.34
| 5586.69 | 31.624 | 236.416 | 5009.42 | -1181.48 | -1779.34 | -1594.27
| 5600 | 31.225 | 236.416 | 5020.78 | -1185.32 | -1785.12 | -1599.45
| 5700 | 28.225 | 236.416 | 5107.61 | -1212.75 | -1826.42 | -1636.45
| 5800 | 25.225 | 236.416 | 5196.91 | -1237.62 | -1863.88 | -1670.02
| 5900 | 22.225 | 236.416 | 5288.45 | -1259.87 | -1897.4 | -1700.04
| 6000 | 19.225 | 236.416 | 5381.97 | -1279.45 | -1926.87 | -1726.46
| 6100 | 16.225 | 236.416 | 5477.21 | -1296.28 | -1952.23 | -1749.18
| 6200 | 13.225 | 236.416 | 5573.92 | -1310.34 | -1973.41 | -1768.15
| 6300 | 10.225 | 236.416 | 5671.82 | -1321.58 | -1990.33 | -1783.31
| 6400 | 7.225 | 236.416 | 5770.65 | -1329.97 | -2002.97 | -1794.64
| 6500 | 4.225 | 236.416 | 5870.14 | -1335.49 | -2011.28 | -1802.08
| 6600 | 1.225 | 236.416 | 5970.02 | -1338.12 | -2015.24 | -1805.63
| 6640.83 | 0 | 0 | 6010.84 | -1338.36 | -2015.6 | -1805.95
| 6700 | 0 | 0 | 6070.01 | -1338.36 | -2015.6 | -1805.95
| 6740.83 | 0 | 0 | 6110.84 | -1338.36 | -2015.6 | -1805.95
| 6800 | 4.734 | 89.95 | 6169.95 | -1338.36 | -2013.16 | -1803.54
| 6900 | 12.734 | 89.95 | 6268.71 | -1338.34 | -1997.98 | -1788.52
| 7000 | 20.734 | 89.95 | 6364.39 | -1338.32 | -1969.21 | -1760.04
| 7100 | 28.734 | 89.95 | 6455.15 | -1338.28 | -1927.41 | -1718.66
| 7200 | 36.734 | 89.95 | 6539.2 | -1338.24 | -1873.38 | -1665.18
| 7300 | 44.734 | 89.95 | 6614.91 | -1338.18 | -1808.18 | -1600.64
| 7400 | 52.734 | 89.95 | 6680.81 | -1338.11 | -1733.07 | -1526.3
| 7413.69 | 53.83 | 89.95 | 6689 | -1338.1 | -1722.09 | -1515.44
| 7498.73 | 60.633 | 89.95 | 6735 | -1338.04 | -1650.63 | -1444.7
| 7500 | 60.734 | 89.95 | 6735.62 | -1338.04 | -1649.53 | -1443.61
| 7600 | 68.734 | 89.95 | 6778.27 | -1337.96 | -1559.17 | -1354.17
| 7678.32 | 75 | 89.95 | 6802.63 | -1337.9 | -1484.77 | -1280.53
| 7700 | 76.734 | 89.95 | 6807.92 | -1337.88 | -1463.75 | -1259.72
| 7800 | 84.734 | 89.95 | 6824.01 | -1337.79 | -1365.13 | -1162.11
| 7811.83 | 85.681 | 89.95 | 6825 | -1337.78 | -1353.35 | -1150.45
| 7873.25 | 90.594 | 89.95 | 6827 | -1337.73 | -1291.98 | -1089.7
| 7900 | 90.594 | 89.95 | 6826.72 | -1337.7 | -1265.23 | -1063.22
| 8000 | 90.594 | 89.95 | 6825.68 | -1337.62 | -1165.23 | -964.25
| 8100 | 90.594 | 89.95 | 6824.65 | -1337.53 | -1065.24 | -865.27
| 8200 | 90.594 | 89.95 | 6823.61 | -1337.44 | -965.24 | -766.3
| 8300 | 90.594 | 89.95 | 6822.57 | -1337.36 | -865.25 | -667.32
| 8400 | 90.594 | 89.95 | 6821.53 | -1337.27 | -765.26 | -568.34
| 8500 | 90.594 | 89.95 | 6820.5 | -1337.18 | -665.26 | -469.37
| 8600 | 90.594 | 89.95 | 6819.46 | -1337.09 | -565.27 | -370.39
| 8700 | 90.594 | 89.95 | 6818.42 | -1337.01 | -465.27 | -271.41
| 8800 | 90.594 | 89.95 | 6817.39 | -1336.92 | -365.28 | -172.44
| 8900 | 90.594 | 89.95 | 6816.35 | -1336.83 | -265.28 | -73.46
| 9000 | 90.594 | 89.95 | 6815.31 | -1336.74 | -165.29 | 25.51
| 9100 | 90.594 | 89.95 | 6814.28 | -1336.66 | -65.29 | 124.49
| 9200 | 90.594 | 89.95 | 6813.24 | -1336.57 | 34.7 | 223.47
| 9300 | 90.594 | 89.95 | 6812.2 | -1336.48 | 134.7 | 322.44
| 9400 | 90.594 | 89.95 | 6811.17 | -1336.4 | 234.69 | 421.42
| 9500 | 90.594 | 89.95 | 6810.13 | -1336.31 | 334.69 | 520.4
| 9600 | 90.594 | 89.95 | 6809.09 | -1336.22 | 434.68 | 619.37
| 9700 | 90.594 | 89.95 | 6808.06 | -1336.13 | 534.67 | 718.35
| 9800 | 90.594 | 89.95 | 6807.02 | -1336.05 | 634.67 | 817.32
| 9900 | 90.594 | 89.95 | 6805.98 | -1335.96 | 734.66 | 916.3
| 10000 | 90.594 | 89.95 | 6804.95 | -1335.87 | 834.66 | 1015.28
| 10100 | 90.594 | 89.95 | 6803.91 | -1335.78 | 934.65 | 1114.25
| 10200 | 90.594 | 89.95 | 6802.87 | -1335.7 | 1034.65 | 1213.23
| 10300 | 90.594 | 89.95 | 6801.84 | -1335.61 | 1134.64 | 1312.2
| 10400 | 90.594 | 89.95 | 6800.8 | -1335.52 | 1234.64 | 1411.18
| 10500 | 90.594 | 89.95 | 6799.76 | -1335.44 | 1334.63 | 1510.16
| 10600 | 90.594 | 89.95 | 6798.73 | -1335.35 | 1434.63 | 1609.13
| 10700 | 90.594 | 89.95 | 6797.69 | -1335.26 | 1534.62 | 1708.11
| 10800 | 90.594 | 89.95 | 6796.65 | -1335.17 | 1634.61 | 1807.09
| 10900 | 90.594 | 89.95 | 6795.62 | -1335.09 | 1734.61 | 1906.06
| 11000 | 90.594 | 89.95 | 6794.58 | -1335 | 1834.6 | 2005.04
| 11100 | 90.594 | 89.95 | 6793.54 | -1334.91 | 1934.6 | 2104.01
| 11200 | 90.594 | 89.95 | 6792.51 | -1334.82 | 2034.59 | 2202.99
| 11300 | 90.594 | 89.95 | 6791.47 | -1334.74 | 2134.59 | 2301.97
| 11400 | 90.594 | 89.95 | 6790.43 | -1334.65 | 2234.58 | 2400.94
| 11500 | 90.594 | 89.95 | 6789.4 | -1334.56 | 2334.58 | 2499.92
| 11600 | 90.594 | 89.95 | 6788.36 | -1334.47 | 2434.57 | 2598.9
| 11700 | 90.594 | 89.95 | 6787.32 | -1334.39 | 2534.57 | 2697.87
| 11800 | 90.594 | 89.95 | 6786.29 | -1334.3 | 2634.56 | 2796.85
| 11900 | 90.594 | 89.95 | 6785.25 | -1334.21 | 2734.56 | 2895.82
| 12000 | 90.594 | 89.95 | 6784.21 | -1334.13 | 2834.55 | 2994.8
| 12100 | 90.594 | 89.95 | 6783.18 | -1334.04 | 2934.54 | 3093.78
| 12200 | 90.594 | 89.95 | 6782.14 | -1333.95 | 3034.54 | 3192.75
| 12300 | 90.594 | 89.95 | 6781.1 | -1333.86 | 3134.53 | 3291.73
| 12400 | 90.594 | 89.95 | 6780.07 | -1333.78 | 3234.53 | 3390.71
| 12500 | 90.594 | 89.95 | 6779.03 | -1333.69 | 3334.52 | 3489.68
| 12600 | 90.594 | 89.95 | 6777.99 | -1333.6 | 3434.52 | 3588.66
| 12700 | 90.594 | 89.95 | 6776.96 | -1333.51 | 3534.51 | 3687.63
| 12800 | 90.594 | 89.95 | 6775.92 | -1333.43 | 3634.51 | 3786.61
| 12900 | 90.594 | 89.95 | 6774.88 | -1333.34 | 3734.5 | 3885.59
| 13000 | 90.594 | 89.95 | 6773.85 | -1333.25 | 3834.5 | 3984.56
| 13100 | 90.594 | 89.95 | 6772.81 | -1333.17 | 3934.49 | 4083.54
| 13200 | 90.594 | 89.95 | 6771.77 | -1333.08 | 4034.48 | 4182.52
| 13300 | 90.594 | 89.95 | 6770.74 | -1332.99 | 4134.48 | 4281.49
| 13400 | 90.594 | 89.95 | 6769.7 | -1332.9 | 4234.47 | 4380.47
| 13500 | 90.594 | 89.95 | 6768.66 | -1332.82 | 4334.47 | 4479.44
| 13600 | 90.594 | 89.95 | 6767.63 | -1332.73 | 4434.46 | 4578.42
| 13700 | 90.594 | 89.95 | 6766.59 | -1332.64 | 4534.46 | 4677.4
| 13800 | 90.594 | 89.95 | 6765.55 | -1332.55 | 4634.45 | 4776.37
| 13900 | 90.594 | 89.95 | 6764.52 | -1332.47 | 4734.45 | 4875.35
| 14000 | 90.594 | 89.95 | 6763.48 | -1332.38 | 4834.44 | 4974.33
| 14100 | 90.594 | 89.95 | 6762.44 | -1332.29 | 4934.44 | 5073.3
| 14200 | 90.594 | 89.95 | 6761.41 | -1332.21 | 5034.43 | 5172.28
| 14300 | 90.594 | 89.95 | 6760.37 | -1332.12 | 5134.43 | 5271.25
| 14400 | 90.594 | 89.95 | 6759.33 | -1332.03 | 5234.42 | 5370.23
| 14500 | 90.594 | 89.95 | 6758.3 | -1331.94 | 5334.41 | 5469.21
| 14600 | 90.594 | 89.95 | 6757.26 | -1331.86 | 5434.41 | 5568.18
| 14700 | 90.594 | 89.95 | 6756.22 | -1331.77 | 5534.4 | 5667.16
| 14800 | 90.594 | 89.95 | 6755.19 | -1331.68 | 5634.4 | 5766.14
| 14900 | 90.594 | 89.95 | 6754.15 | -1331.59 | 5734.39 | 5865.11
| 15000 | 90.594 | 89.95 | 6753.11 | -1331.51 | 5834.39 | 5964.09
| 15100 | 90.594 | 89.95 | 6752.08 | -1331.42 | 5934.38 | 6063.06
| 15200 | 90.594 | 89.95 | 6751.04 | -1331.33 | 6034.38 | 6162.04
| 15300 | 90.594 | 89.95 | 6750 | -1331.24 | 6134.37 | 6261.02
| 15400 | 90.594 | 89.95 | 6748.97 | -1331.16 | 6234.37 | 6359.99
| 15500 | 90.594 | 89.95 | 6747.93 | -1331.07 | 6334.36 | 6458.97
| 15600 | 90.594 | 89.95 | 6746.89 | -1330.98 | 6434.35 | 6557.94
| 15700 | 90.594 | 89.95 | 6745.86 | -1330.9 | 6534.35 | 6656.92
| 15800 | 90.594 | 89.95 | 6744.82 | -1330.81 | 6634.34 | 6755.9
| 15900 | 90.594 | 89.95 | 6743.78 | -1330.72 | 6734.34 | 6854.87
| 15969.52 | 90.594 | 89.95 | 6743.06 | -1330.66 | 6803.85 | 6923.68
| 16000 | 90.594 | 89.34 | 6742.75 | -1330.47 | 6834.33 | 6953.83
| 16100 | 90.596 | 87.34 | 6741.71 | -1327.58 | 6934.28 | 7052.36
| 16200 | 90.596 | 85.34 | 6740.67 | -1321.19 | 7034.07 | 7150.24
| 16300 | 90.596 | 83.34 | 6739.63 | -1311.33 | 7133.57 | 7247.34
| 16400 | 90.595 | 81.34 | 6738.59 | -1298 | 7232.66 | 7343.56
| 16446.99 | 90.594 | 80.4 | 6738.1 | -1290.55 | 7279.06 | 7388.43
| 16500 | 90.594 | 80.4 | 6737.55 | -1281.71 | 7331.32 | 7438.92
| 16546.99 | 90.594 | 80.4 | 6737.06 | -1273.87 | 7377.65 | 7483.67
| 16600 | 90.595 | 81.46 | 6736.51 | -1265.52 | 7429.99 | 7534.3
| 16700 | 90.596 | 83.46 | 6735.47 | -1252.4 | 7529.12 | 7630.58
| 16800 | 90.596 | 85.46 | 6734.43 | -1242.74 | 7628.64 | 7727.73
| 16900 | 90.596 | 87.461 | 6733.39 | -1236.57 | 7728.44 | 7825.65
| 17000 | 90.595 | 89.461 | 6732.35 | -1233.88 | 7828.39 | 7924.22
| 17024.47 | 90.594 | 89.95 | 6732.1 | -1233.76 | 7852.86 | 7948.42
| 17100 | 90.597 | 91.461 | 6731.32 | -1234.69 | 7928.38 | 8023.31
| 17200 | 90.599 | 93.461 | 6730.27 | -1238.98 | 8028.28 | 8122.81
| 17228.95 | 90.6 | 94.04 | 6729.97 | -1240.88 | 8057.17 | 8151.68
| 17300 | 90.6 | 94.04 | 6729.23 | -1245.88 | 8128.03 | 8222.54
| 17400 | 90.6 | 94.04 | 6728.18 | -1252.93 | 8227.78 | 8322.28
| 17500 | 90.6 | 94.04 | 6727.13 | -1259.97 | 8327.53 | 8422.02
| 17600 | 90.6 | 94.04 | 6726.09 | -1267.02 | 8427.27 | 8521.76
| 17700 | 90.6 | 94.04 | 6725.04 | -1274.06 | 8527.02 | 8621.5
| 17800 | 90.6 | 94.04 | 6723.99 | -1281.1 | 8626.76 | 8721.24
| 17900 | 90.6 | 94.04 | 6722.94 | -1288.15 | 8726.51 | 8820.98
| 18000 | 90.6 | 94.04 | 6721.9 | -1295.19 | 8826.26 | 8920.72
| 18100 | 90.6 | 94.04 | 6720.85 | -1302.24 | 8926 | 9020.46
| 18200 | 90.6 | 94.04 | 6719.8 | -1309.28 | 9025.75 | 9120.2
| 18300 | 90.6 | 94.04 | 6718.76 | -1316.33 | 9125.49 | 9219.94
| 18400 | 90.6 | 94.04 | 6717.71 | -1323.37 | 9225.24 | 9319.68
| 18466.68 | 90.6 | 94.04 | 6717 | -1328.07 | 9291.75 | 9386.18

## Lookup (hidden)
North Reference | RetunValue | Grid Type | ReturnValue | Deviation Indicator | ReturnValue
| 2 |  | 0 |  | 4
True |  | SPCS-Colorado Central-NAD27 |  | Directional
Grid |  | SPCS-Colorado Central-NAD83 |  | High Angle
|  | SPCS-Colorado North-NAD27 |  | Horizontal
SPCS-Colorado North-NAD83
SPCS-Colorado South-NAD27
SPCS-Colorado South-NAD83
UTM-Zone 12 NAD27
UTM-Zone 12 NAD83
UTM-Zone 13 NAD27
UTM-Zone 13 NAD83