## Data
Header Information | measured depth (ft) | inclination (°) | azimuth (°) | true vertical depth (ft) | northing +N/-S (ft) | easting +E/-W (ft) | Vsec (ft)
Operator Name | 0 | 0 | 0 | 0 | 0 | 0 | 0
PDC ENERGY | 100 | 0 | 0 | 100 | 0 | 0 | 0
Operator Number | 200 | 0 | 0 | 200 | 0 | 0 | 0
69175 | 300 | 0 | 0 | 300 | 0 | 0 | 0
Well Name and Number | 400 | 0 | 0 | 400 | 0 | 0 | 0
DRAKE 18N | 500 | 0 | 0 | 500 | 0 | 0 | 0
API Number (if available) | 600 | 0 | 0 | 600 | 0 | 0 | 0
| 700 | 0 | 0 | 700 | 0 | 0 | 0
Location: QQ SEC TWP RGE | 800 | 0 | 0 | 800 | 0 | 0 | 0
SW NW SEC. 17 T4N R64W | 900 | 0 | 0 | 900 | 0 | 0 | 0
Citing Type: Planned or Actual | 1000 | 3 | 232.658 | 999.95 | -1.59 | -2.08 | -1.79
Planned | 1100 | 6 | 232.658 | 1099.63 | -6.35 | -8.32 | -7.17
Deviation Indicator | 1200 | 9 | 232.658 | 1198.77 | -14.26 | -18.69 | -16.12
Horizontal | 1300 | 12 | 232.658 | 1297.08 | -25.32 | -33.18 | -28.62
North Reference | 1400 | 15 | 232.658 | 1394.31 | -39.47 | -51.74 | -44.63
True | 1500 | 18 | 232.658 | 1490.18 | -56.7 | -74.32 | -64.1
Grid Type | 1600 | 21 | 232.658 | 1584.43 | -76.94 | -100.85 | -86.99
#VALUE! | 1700 | 24 | 232.658 | 1676.81 | -100.15 | -131.27 | -113.23
| 1800 | 27 | 232.658 | 1767.06 | -126.27 | -165.5 | -142.75
| 1900 | 30 | 232.658 | 1854.93 | -155.2 | -203.43 | -175.47
| 1961.1 | 31.833 | 232.658 | 1907.35 | -174.25 | -228.38 | -197
| 2000 | 31.833 | 232.658 | 1940.4 | -186.69 | -244.7 | -211.06
| 2100 | 31.833 | 232.658 | 2025.35 | -218.68 | -286.63 | -247.23
| 2200 | 31.833 | 232.658 | 2110.31 | -250.68 | -328.56 | -283.41
| 2300 | 31.833 | 232.658 | 2195.27 | -282.67 | -370.5 | -319.58
| 2400 | 31.833 | 232.658 | 2280.23 | -314.66 | -412.43 | -355.75
| 2500 | 31.833 | 232.658 | 2365.19 | -346.66 | -454.36 | -391.92
| 2600 | 31.833 | 232.658 | 2450.15 | -378.65 | -496.3 | -428.09
| 2700 | 31.833 | 232.658 | 2535.11 | -410.64 | -538.23 | -464.26
| 2800 | 31.833 | 232.658 | 2620.07 | -442.64 | -580.16 | -500.43
| 2900 | 31.833 | 232.658 | 2705.02 | -474.63 | -622.1 | -536.6
| 3000 | 31.833 | 232.658 | 2789.98 | -506.63 | -664.03 | -572.77
| 3100 | 31.833 | 232.658 | 2874.94 | -538.62 | -705.96 | -608.94
| 3200 | 31.833 | 232.658 | 2959.9 | -570.61 | -747.9 | -645.11
| 3300 | 31.833 | 232.658 | 3044.86 | -602.61 | -789.83 | -681.28
| 3400 | 31.833 | 232.658 | 3129.82 | -634.6 | -831.76 | -717.45
| 3500 | 31.833 | 232.658 | 3214.78 | -666.59 | -873.7 | -753.62
| 3600 | 31.833 | 232.658 | 3299.74 | -698.59 | -915.63 | -789.79
| 3700 | 31.833 | 232.658 | 3384.7 | -730.58 | -957.56 | -825.96
| 3800 | 31.833 | 232.658 | 3469.65 | -762.57 | -999.5 | -862.13
| 3900 | 31.833 | 232.658 | 3554.61 | -794.57 | -1041.43 | -898.3
| 3938.12 | 31.833 | 232.658 | 3587 | -806.76 | -1057.42 | -912.09
| 4000 | 31.833 | 232.658 | 3639.57 | -826.56 | -1083.37 | -934.47
| 4100 | 31.833 | 232.658 | 3724.53 | -858.55 | -1125.3 | -970.64
| 4200 | 31.833 | 232.658 | 3809.49 | -890.55 | -1167.23 | -1006.81
| 4300 | 31.833 | 232.658 | 3894.45 | -922.54 | -1209.17 | -1042.98
| 4400 | 31.833 | 232.658 | 3979.41 | -954.53 | -1251.1 | -1079.15
| 4500 | 31.833 | 232.658 | 4064.37 | -986.53 | -1293.03 | -1115.32
| 4600 | 31.833 | 232.658 | 4149.33 | -1018.52 | -1334.97 | -1151.49
| 4700 | 31.833 | 232.658 | 4234.28 | -1050.51 | -1376.9 | -1187.66
| 4783.24 | 31.833 | 232.658 | 4305 | -1077.14 | -1411.8 | -1217.77
| 4800 | 31.833 | 232.658 | 4319.24 | -1082.51 | -1418.83 | -1223.83
| 4900 | 31.833 | 232.658 | 4404.2 | -1114.5 | -1460.77 | -1260
| 5000 | 31.833 | 232.658 | 4489.16 | -1146.49 | -1502.7 | -1296.17
| 5100 | 31.833 | 232.658 | 4574.12 | -1178.49 | -1544.63 | -1332.34
| 5200 | 31.833 | 232.658 | 4659.08 | -1210.48 | -1586.57 | -1368.51
| 5300 | 31.833 | 232.658 | 4744.04 | -1242.47 | -1628.5 | -1404.68
| 5400 | 31.833 | 232.658 | 4829 | -1274.47 | -1670.43 | -1440.85
| 5488.28 | 31.833 | 232.658 | 4904 | -1302.71 | -1707.45 | -1472.79
| 5500 | 31.833 | 232.658 | 4913.95 | -1306.46 | -1712.37 | -1477.02
| 5600 | 31.833 | 232.658 | 4998.91 | -1338.45 | -1754.3 | -1513.19
| 5692.49 | 31.833 | 232.658 | 5077.49 | -1368.04 | -1793.09 | -1546.65
| 5700 | 31.608 | 232.658 | 5083.88 | -1370.44 | -1796.23 | -1549.36
| 5800 | 28.608 | 232.658 | 5170.38 | -1400.86 | -1836.1 | -1583.75
| 5900 | 25.608 | 232.658 | 5259.38 | -1428.5 | -1872.32 | -1615
| 6000 | 22.608 | 232.658 | 5350.65 | -1453.27 | -1904.79 | -1643
| 6100 | 19.608 | 232.658 | 5443.93 | -1475.11 | -1933.42 | -1667.7
| 6200 | 16.608 | 232.658 | 5538.97 | -1493.96 | -1958.13 | -1689.01
| 6300 | 13.608 | 232.658 | 5635.5 | -1509.77 | -1978.85 | -1706.88
| 6400 | 10.608 | 232.658 | 5733.26 | -1522.49 | -1995.52 | -1721.26
| 6500 | 7.608 | 232.658 | 5831.99 | -1532.09 | -2008.1 | -1732.11
| 6600 | 4.608 | 232.658 | 5931.41 | -1538.55 | -2016.56 | -1739.41
| 6700 | 1.608 | 232.658 | 6031.25 | -1541.83 | -2020.87 | -1743.13
| 6753.59 | 0 | 0 | 6084.84 | -1542.29 | -2021.47 | -1743.64
| 6800 | 0 | 0 | 6131.25 | -1542.29 | -2021.47 | -1743.64
| 6853.59 | 0 | 0 | 6184.84 | -1542.29 | -2021.47 | -1743.64
| 6900 | 3.713 | 89.951 | 6231.22 | -1542.29 | -2019.97 | -1742.16
| 7000 | 11.713 | 89.951 | 6330.23 | -1542.28 | -2006.56 | -1728.93
| 7100 | 19.713 | 89.951 | 6426.42 | -1542.25 | -1979.5 | -1702.24
| 7200 | 27.713 | 89.951 | 6517.9 | -1542.22 | -1939.32 | -1662.59
| 7300 | 35.713 | 89.951 | 6602.9 | -1542.17 | -1886.79 | -1610.78
| 7400 | 43.713 | 89.951 | 6679.76 | -1542.12 | -1822.95 | -1547.8
| 7411.49 | 44.632 | 89.951 | 6688 | -1542.11 | -1814.95 | -1539.9
| 7479.4 | 50.065 | 89.951 | 6734 | -1542.07 | -1765.01 | -1490.64
| 7500 | 51.713 | 89.951 | 6746.99 | -1542.06 | -1749.03 | -1474.87
| 7600 | 59.713 | 89.951 | 6803.28 | -1541.99 | -1666.48 | -1393.43
| 7643.36 | 63.181 | 89.951 | 6824 | -1541.95 | -1628.4 | -1355.86
| 7700 | 67.713 | 89.951 | 6847.53 | -1541.91 | -1576.89 | -1305.05
| 7791.09 | 75 | 89.951 | 6876.63 | -1541.83 | -1490.64 | -1219.96
| 7800 | 75.713 | 89.951 | 6878.88 | -1541.83 | -1482.02 | -1211.45
| 7831.58 | 78.24 | 89.951 | 6886 | -1541.8 | -1451.25 | -1181.1
| 7900 | 83.713 | 89.951 | 6896.73 | -1541.74 | -1383.71 | -1114.46
| 7985.96 | 90.59 | 89.951 | 6901 | -1541.67 | -1297.9 | -1029.81
| 8000 | 90.59 | 89.951 | 6900.85 | -1541.66 | -1283.86 | -1015.97
| 8100 | 90.59 | 89.951 | 6899.82 | -1541.57 | -1183.87 | -917.32
| 8200 | 90.59 | 89.951 | 6898.79 | -1541.49 | -1083.88 | -818.67
| 8300 | 90.59 | 89.951 | 6897.76 | -1541.4 | -983.88 | -720.02
| 8400 | 90.59 | 89.951 | 6896.73 | -1541.31 | -883.89 | -621.37
| 8500 | 90.59 | 89.951 | 6895.7 | -1541.23 | -783.89 | -522.72
| 8600 | 90.59 | 89.951 | 6894.67 | -1541.14 | -683.9 | -424.07
| 8700 | 90.59 | 89.951 | 6893.64 | -1541.06 | -583.9 | -325.43
| 8800 | 90.59 | 89.951 | 6892.61 | -1540.97 | -483.91 | -226.78
| 8896.96 | 90.59 | 89.951 | 6891.62 | -1540.89 | -386.95 | -131.12
| 8900 | 90.59 | 90.012 | 6891.58 | -1540.89 | -383.91 | -128.13
| 9000 | 90.59 | 92.012 | 6890.55 | -1542.65 | -283.94 | -29.2
| 9100 | 90.589 | 94.012 | 6889.53 | -1547.91 | -184.09 | 70.18
| 9149.41 | 90.588 | 95 | 6889.02 | -1551.79 | -134.83 | 119.41
| 9200 | 90.588 | 95 | 6888.5 | -1556.2 | -84.44 | 169.85
| 9249.41 | 90.588 | 95 | 6887.99 | -1560.5 | -35.22 | 219.11
| 9300 | 90.588 | 93.988 | 6887.47 | -1564.47 | 15.21 | 269.52
| 9400 | 90.587 | 91.988 | 6886.45 | -1569.68 | 115.07 | 368.89
| 9500 | 90.585 | 89.988 | 6885.43 | -1571.4 | 215.04 | 467.81
| 9501.9 | 90.585 | 89.95 | 6885.41 | -1571.4 | 216.94 | 469.68
| 9600 | 90.587 | 87.007 | 6884.4 | -1568.8 | 314.99 | 566.01
| 9686.89 | 90.588 | 84.4 | 6883.51 | -1562.29 | 401.62 | 650.42
| 9700 | 90.588 | 84.4 | 6883.38 | -1561.01 | 414.67 | 663.09
| 9786.89 | 90.588 | 84.4 | 6882.49 | -1552.53 | 501.14 | 747.03
| 9800 | 90.588 | 84.662 | 6882.35 | -1551.28 | 514.19 | 759.7
| 9900 | 90.589 | 86.662 | 6881.33 | -1543.72 | 613.89 | 856.85
| 10000 | 90.59 | 88.663 | 6880.3 | -1539.64 | 713.8 | 954.76
| 10064.37 | 90.59 | 89.95 | 6879.63 | -1538.86 | 778.16 | 1018.14
| 10100 | 90.59 | 89.95 | 6879.27 | -1538.83 | 813.79 | 1053.29
| 10200 | 90.59 | 89.95 | 6878.24 | -1538.74 | 913.78 | 1151.93
| 10300 | 90.59 | 89.95 | 6877.21 | -1538.65 | 1013.78 | 1250.58
| 10400 | 90.59 | 89.95 | 6876.18 | -1538.57 | 1113.77 | 1349.23
| 10500 | 90.59 | 89.95 | 6875.15 | -1538.48 | 1213.77 | 1447.88
| 10600 | 90.59 | 89.95 | 6874.12 | -1538.39 | 1313.76 | 1546.53
| 10700 | 90.59 | 89.95 | 6873.09 | -1538.31 | 1413.76 | 1645.18
| 10800 | 90.59 | 89.95 | 6872.06 | -1538.22 | 1513.75 | 1743.82
| 10900 | 90.59 | 89.95 | 6871.04 | -1538.13 | 1613.75 | 1842.47
| 11000 | 90.59 | 89.95 | 6870.01 | -1538.04 | 1713.74 | 1941.12
| 11100 | 90.59 | 89.95 | 6868.98 | -1537.96 | 1813.74 | 2039.77
| 11200 | 90.59 | 89.95 | 6867.95 | -1537.87 | 1913.73 | 2138.42
| 11300 | 90.59 | 89.95 | 6866.92 | -1537.78 | 2013.73 | 2237.07
| 11400 | 90.59 | 89.95 | 6865.89 | -1537.69 | 2113.72 | 2335.71
| 11500 | 90.59 | 89.95 | 6864.86 | -1537.61 | 2213.71 | 2434.36
| 11600 | 90.59 | 89.95 | 6863.83 | -1537.52 | 2313.71 | 2533.01
| 11700 | 90.59 | 89.95 | 6862.8 | -1537.43 | 2413.7 | 2631.66
| 11800 | 90.59 | 89.95 | 6861.77 | -1537.35 | 2513.7 | 2730.31
| 11900 | 90.59 | 89.95 | 6860.74 | -1537.26 | 2613.69 | 2828.96
| 12000 | 90.59 | 89.95 | 6859.72 | -1537.17 | 2713.69 | 2927.61
| 12100 | 90.59 | 89.95 | 6858.69 | -1537.08 | 2813.68 | 3026.25
| 12200 | 90.59 | 89.95 | 6857.66 | -1537 | 2913.68 | 3124.9
| 12300 | 90.59 | 89.95 | 6856.63 | -1536.91 | 3013.67 | 3223.55
| 12400 | 90.59 | 89.95 | 6855.6 | -1536.82 | 3113.67 | 3322.2
| 12500 | 90.59 | 89.95 | 6854.57 | -1536.73 | 3213.66 | 3420.85
| 12600 | 90.59 | 89.95 | 6853.54 | -1536.65 | 3313.66 | 3519.5
| 12700 | 90.59 | 89.95 | 6852.51 | -1536.56 | 3413.65 | 3618.14
| 12800 | 90.59 | 89.95 | 6851.48 | -1536.47 | 3513.65 | 3716.79
| 12900 | 90.59 | 89.95 | 6850.45 | -1536.39 | 3613.64 | 3815.44
| 13000 | 90.59 | 89.95 | 6849.43 | -1536.3 | 3713.63 | 3914.09
| 13100 | 90.59 | 89.95 | 6848.4 | -1536.21 | 3813.63 | 4012.74
| 13200 | 90.59 | 89.95 | 6847.37 | -1536.12 | 3913.62 | 4111.39
| 13300 | 90.59 | 89.95 | 6846.34 | -1536.04 | 4013.62 | 4210.04
| 13400 | 90.59 | 89.95 | 6845.31 | -1535.95 | 4113.61 | 4308.68
| 13500 | 90.59 | 89.95 | 6844.28 | -1535.86 | 4213.61 | 4407.33
| 13600 | 90.59 | 89.95 | 6843.25 | -1535.77 | 4313.6 | 4505.98
| 13700 | 90.59 | 89.95 | 6842.22 | -1535.69 | 4413.6 | 4604.63
| 13800 | 90.59 | 89.95 | 6841.19 | -1535.6 | 4513.59 | 4703.28
| 13900 | 90.59 | 89.95 | 6840.16 | -1535.51 | 4613.59 | 4801.93
| 14000 | 90.59 | 89.95 | 6839.14 | -1535.43 | 4713.58 | 4900.57
| 14100 | 90.59 | 89.95 | 6838.11 | -1535.34 | 4813.58 | 4999.22
| 14200 | 90.59 | 89.95 | 6837.08 | -1535.25 | 4913.57 | 5097.87
| 14253.09 | 90.59 | 89.95 | 6836.53 | -1535.2 | 4966.66 | 5150.24
| 14300 | 90.59 | 89.012 | 6836.05 | -1534.78 | 5013.56 | 5196.45
| 14400 | 90.591 | 87.012 | 6835.02 | -1531.31 | 5113.49 | 5294.49
| 14500 | 90.592 | 85.012 | 6833.98 | -1524.36 | 5213.24 | 5391.78
| 14600 | 90.591 | 83.011 | 6832.95 | -1513.92 | 5312.68 | 5488.2
| 14650.57 | 90.591 | 82 | 6832.43 | -1507.33 | 5362.82 | 5536.59
| 14700 | 90.591 | 82 | 6831.92 | -1500.45 | 5411.77 | 5583.77
| 14750.57 | 90.591 | 82 | 6831.4 | -1493.41 | 5461.84 | 5632.03
| 14800 | 90.592 | 82.989 | 6830.89 | -1486.96 | 5510.84 | 5679.33
| 14900 | 90.593 | 84.989 | 6829.85 | -1476.48 | 5610.28 | 5775.74
| 15000 | 90.593 | 86.989 | 6828.82 | -1469.49 | 5710.03 | 5873.02
| 15100 | 90.593 | 88.989 | 6827.79 | -1465.98 | 5809.96 | 5971.05
| 15148.05 | 90.592 | 89.95 | 6827.29 | -1465.54 | 5858 | 6018.38
| 15200 | 90.594 | 90.989 | 6826.75 | -1465.96 | 5909.95 | 6069.7
| 15300 | 90.597 | 92.989 | 6825.71 | -1469.43 | 6009.87 | 6168.86
| 15400 | 90.599 | 94.989 | 6824.67 | -1476.39 | 6109.62 | 6268.41
| 15500 | 90.6 | 96.989 | 6823.62 | -1486.82 | 6209.07 | 6368.23
| 15546.53 | 90.6 | 97.92 | 6823.14 | -1492.86 | 6255.2 | 6414.73
| 15600 | 90.6 | 97.92 | 6822.58 | -1500.23 | 6308.16 | 6468.18
| 15646.53 | 90.6 | 97.92 | 6822.09 | -1506.64 | 6354.24 | 6514.69
| 15700 | 90.601 | 96.85 | 6821.53 | -1513.51 | 6407.26 | 6568.13
| 15800 | 90.602 | 94.85 | 6820.48 | -1523.7 | 6506.73 | 6667.93
| 15900 | 90.602 | 92.85 | 6819.43 | -1530.42 | 6606.5 | 6767.46
| 16000 | 90.602 | 90.85 | 6818.38 | -1533.64 | 6706.43 | 6866.59
| 16045.01 | 90.601 | 89.95 | 6817.9 | -1533.96 | 6751.43 | 6911.04
| 16100 | 90.602 | 89.95 | 6817.33 | -1533.91 | 6806.43 | 6965.29
| 16200 | 90.602 | 89.95 | 6816.28 | -1533.82 | 6906.42 | 7063.94
| 16300 | 90.603 | 89.95 | 6815.22 | -1533.74 | 7006.41 | 7162.59
| 16400 | 90.603 | 89.95 | 6814.17 | -1533.65 | 7106.41 | 7261.24
| 16500 | 90.603 | 89.95 | 6813.12 | -1533.56 | 7206.4 | 7359.89
| 16600 | 90.604 | 89.95 | 6812.07 | -1533.47 | 7306.4 | 7458.53
| 16700 | 90.604 | 89.95 | 6811.01 | -1533.39 | 7406.39 | 7557.18
| 16800 | 90.605 | 89.95 | 6809.96 | -1533.3 | 7506.39 | 7655.83
| 16900 | 90.605 | 89.95 | 6808.9 | -1533.21 | 7606.38 | 7754.48
| 17000 | 90.606 | 89.95 | 6807.84 | -1533.13 | 7706.37 | 7853.13
| 17100 | 90.606 | 89.95 | 6806.79 | -1533.04 | 7806.37 | 7951.77
| 17200 | 90.607 | 89.95 | 6805.73 | -1532.95 | 7906.36 | 8050.42
| 17300 | 90.607 | 89.95 | 6804.67 | -1532.87 | 8006.36 | 8149.07
| 17400 | 90.607 | 89.95 | 6803.61 | -1532.78 | 8106.35 | 8247.72
| 17500 | 90.608 | 89.95 | 6802.55 | -1532.69 | 8206.35 | 8346.37
| 17600 | 90.608 | 89.95 | 6801.49 | -1532.61 | 8306.34 | 8445.02
| 17700 | 90.609 | 89.95 | 6800.43 | -1532.52 | 8406.34 | 8543.66
| 17800 | 90.609 | 89.95 | 6799.36 | -1532.43 | 8506.33 | 8642.31
| 17900 | 90.61 | 89.95 | 6798.3 | -1532.35 | 8606.32 | 8740.96
| 18000 | 90.61 | 89.95 | 6797.23 | -1532.26 | 8706.32 | 8839.61
| 18100 | 90.611 | 89.95 | 6796.17 | -1532.17 | 8806.31 | 8938.26
| 18200 | 90.611 | 89.95 | 6795.1 | -1532.09 | 8906.31 | 9036.9
| 18300 | 90.612 | 89.951 | 6794.04 | -1532 | 9006.3 | 9135.55
| 18400 | 90.612 | 89.951 | 6792.97 | -1531.91 | 9106.3 | 9234.2
| 18500 | 90.612 | 89.951 | 6791.9 | -1531.83 | 9206.29 | 9332.85
| 18584.07 | 90.612 | 89.951 | 6791 | -1531.76 | 9290.35 | 9415.78

## Lookup (hidden)
North Reference | RetunValue | Grid Type | ReturnValue | Deviation Indicator | ReturnValue
| 2 |  | 0 |  | 4
True |  | SPCS-Colorado Central-NAD27 |  | Directional
Grid |  | SPCS-Colorado Central-NAD83 |  | High Angle
|  | SPCS-Colorado North-NAD27 |  | Horizontal
SPCS-Colorado North-NAD83
SPCS-Colorado South-NAD27
SPCS-Colorado South-NAD83
UTM-Zone 12 NAD27
UTM-Zone 12 NAD83
UTM-Zone 13 NAD27
UTM-Zone 13 NAD83