## Data
Header Information | measured depth (ft) | inclination (°) | azimuth (°) | true vertical depth (ft) | northing +N/-S (ft) | easting +E/-W (ft) | Vsec (ft)
Operator Name | 0 | 0 | 0 | 0 | 0 | 0 | 0
PDC ENERGY | 100 | 0 | 0 | 100 | 0 | 0 | 0
Operator Number | 200 | 0 | 0 | 200 | 0 | 0 | 0
69175 | 300 | 0 | 0 | 300 | 0 | 0 | 0
Well Name and Number | 400 | 0 | 0 | 400 | 0 | 0 | 0
HEN 11N | 500 | 0 | 0 | 500 | 0 | 0 | 0
API Number (if available) | 600 | 0 | 0 | 600 | 0 | 0 | 0
| 700 | 0 | 0 | 700 | 0 | 0 | 0
Location: QQ SEC TWP RGE | 800 | 0 | 0 | 800 | 0 | 0 | 0
SW NE SEC 8 T4N R64W | 900 | 0 | 0 | 900 | 0 | 0 | 0
Citing Type: Planned or Actual | 1000 | 0 | 0 | 1000 | 0 | 0 | 0
Planned | 1100 | 0 | 0 | 1100 | 0 | 0 | 0
Deviation Indicator | 1200 | 0 | 0 | 1200 | 0 | 0 | 0
Horizontal | 1300 | 0 | 0 | 1300 | 0 | 0 | 0
North Reference | 1400 | 0 | 0 | 1400 | 0 | 0 | 0
True | 1500 | 2 | 252.97 | 1499.98 | -0.51 | -1.67 | -1.65
Grid Type | 1600 | 4 | 252.97 | 1599.84 | -2.04 | -6.67 | -6.58
#VALUE! | 1700 | 6 | 252.97 | 1699.45 | -4.6 | -15.01 | -14.8
| 1800 | 8 | 252.97 | 1798.7 | -8.16 | -26.66 | -26.29
| 1900 | 10 | 252.97 | 1897.47 | -12.74 | -41.62 | -41.04
| 2000 | 12 | 252.97 | 1995.62 | -18.33 | -59.86 | -59.04
| 2100 | 13.72 | 252.97 | 2093.06 | -24.91 | -81.33 | -80.22
| 2200 | 13.72 | 252.97 | 2190.21 | -31.85 | -104.01 | -102.59
| 2300 | 13.72 | 252.97 | 2287.36 | -38.8 | -126.69 | -124.95
| 2400 | 13.72 | 252.97 | 2384.5 | -45.74 | -149.36 | -147.32
| 2500 | 13.72 | 252.97 | 2481.65 | -52.68 | -172.04 | -169.68
| 2600 | 13.72 | 252.97 | 2578.8 | -59.63 | -194.72 | -192.05
| 2700 | 13.72 | 252.97 | 2675.95 | -66.57 | -217.39 | -214.41
| 2800 | 13.72 | 252.97 | 2773.09 | -73.52 | -240.07 | -236.78
| 2900 | 13.72 | 252.97 | 2870.24 | -80.46 | -262.74 | -259.14
| 3000 | 13.72 | 252.97 | 2967.39 | -87.4 | -285.42 | -281.51
| 3100 | 13.72 | 252.97 | 3064.53 | -94.35 | -308.1 | -303.88
| 3200 | 13.72 | 252.97 | 3161.68 | -101.29 | -330.77 | -326.24
| 3300 | 13.72 | 252.97 | 3258.83 | -108.24 | -353.45 | -348.61
| 3400 | 13.72 | 252.97 | 3355.98 | -115.18 | -376.13 | -370.97
| 3500 | 13.72 | 252.97 | 3453.12 | -122.12 | -398.8 | -393.34
| 3600 | 13.72 | 252.97 | 3550.27 | -129.07 | -421.48 | -415.7
| 3700 | 13.72 | 252.97 | 3647.42 | -136.01 | -444.15 | -438.07
| 3800 | 13.72 | 252.97 | 3744.56 | -142.96 | -466.83 | -460.43
| 3900 | 13.72 | 252.97 | 3841.71 | -149.9 | -489.51 | -482.8
| 4000 | 13.72 | 252.97 | 3938.86 | -156.84 | -512.18 | -505.16
| 4100 | 13.72 | 252.97 | 4036.01 | -163.79 | -534.86 | -527.53
| 4200 | 13.72 | 252.97 | 4133.15 | -170.73 | -557.54 | -549.9
| 4300 | 13.72 | 252.97 | 4230.3 | -177.68 | -580.21 | -572.26
| 4400 | 13.72 | 252.97 | 4327.45 | -184.62 | -602.89 | -594.63
| 4500 | 13.72 | 252.97 | 4424.59 | -191.56 | -625.56 | -616.99
| 4600 | 13.72 | 252.97 | 4521.74 | -198.51 | -648.24 | -639.36
| 4700 | 13.72 | 252.97 | 4618.89 | -205.45 | -670.92 | -661.72
| 4800 | 13.72 | 252.97 | 4716.04 | -212.4 | -693.59 | -684.09
| 4900 | 13.72 | 252.97 | 4813.18 | -219.34 | -716.27 | -706.45
| 5000 | 13.72 | 252.97 | 4910.33 | -226.29 | -738.95 | -728.82
| 5100 | 13.72 | 252.97 | 5007.48 | -233.23 | -761.62 | -751.19
| 5200 | 13.72 | 252.97 | 5104.63 | -240.17 | -784.3 | -773.55
| 5300 | 13.72 | 252.97 | 5201.77 | -247.12 | -806.97 | -795.92
| 5400 | 13.72 | 252.97 | 5298.92 | -254.06 | -829.65 | -818.28
| 5500 | 13.52 | 252.97 | 5396.07 | -261 | -852.31 | -840.63
| 5600 | 11.52 | 252.97 | 5493.69 | -267.35 | -873.04 | -861.08
| 5700 | 9.52 | 252.97 | 5592 | -272.69 | -890.5 | -878.3
| 5800 | 7.52 | 252.97 | 5690.89 | -277.03 | -904.67 | -892.27
| 5900 | 5.52 | 252.97 | 5790.24 | -280.36 | -915.52 | -902.98
| 6000 | 3.52 | 252.97 | 5889.92 | -282.67 | -923.06 | -910.41
| 6100 | 1.52 | 252.97 | 5989.82 | -283.95 | -927.27 | -914.56
| 6200 | 0 | 0 | 6089.81 | -284.25 | -928.23 | -915.51
| 6300 | 1.92 | 90.1 | 6189.81 | -284.25 | -927.83 | -915.11
| 6400 | 9.92 | 90.1 | 6289.2 | -284.27 | -917.53 | -904.82
| 6500 | 17.92 | 90.1 | 6386.18 | -284.31 | -893.5 | -880.81
| 6600 | 25.92 | 90.1 | 6478.88 | -284.38 | -856.21 | -843.55
| 6700 | 33.92 | 90.1 | 6565.49 | -284.46 | -806.38 | -793.76
| 6800 | 41.92 | 90.1 | 6644.31 | -284.57 | -744.98 | -732.41
| 6900 | 49.92 | 90.1 | 6713.83 | -284.7 | -673.21 | -660.69
| 7000 | 57.92 | 90.1 | 6772.68 | -284.84 | -592.46 | -580.01
| 7100 | 65.92 | 90.1 | 6819.72 | -284.99 | -504.3 | -491.92
| 7200 | 73.92 | 90.1 | 6854.03 | -285.16 | -410.46 | -398.16
| 7300 | 81.92 | 90.1 | 6874.95 | -285.33 | -312.76 | -300.53
| 7400 | 89.92 | 90.1 | 6882.06 | -285.5 | -213.09 | -200.95
| 7500 | 90.78 | 90.1 | 6880.78 | -285.68 | -113.1 | -101.03
| 7600 | 90.78 | 90.1 | 6879.42 | -285.85 | -13.11 | -1.12
| 7700 | 90.78 | 90.1 | 6878.06 | -286.03 | 86.88 | 98.79
| 7800 | 90.78 | 90.1 | 6876.7 | -286.2 | 186.87 | 198.7
| 7900 | 90.78 | 90.1 | 6875.34 | -286.38 | 286.86 | 298.61
| 8000 | 90.78 | 90.1 | 6873.97 | -286.56 | 386.85 | 398.52
| 8100 | 90.78 | 90.1 | 6872.61 | -286.73 | 486.84 | 498.43
| 8200 | 90.78 | 90.1 | 6871.25 | -286.91 | 586.84 | 598.34
| 8300 | 90.78 | 90.1 | 6869.89 | -287.08 | 686.83 | 698.25
| 8400 | 90.78 | 90.1 | 6868.53 | -287.26 | 786.82 | 798.16
| 8500 | 90.78 | 90.1 | 6867.16 | -287.44 | 886.81 | 898.07
| 8600 | 90.78 | 90.1 | 6865.8 | -287.61 | 986.8 | 997.98
| 8700 | 90.78 | 90.1 | 6864.44 | -287.79 | 1086.79 | 1097.89
| 8800 | 90.78 | 90.1 | 6863.08 | -287.97 | 1186.78 | 1197.8
| 8900 | 90.78 | 90.1 | 6861.71 | -288.14 | 1286.77 | 1297.71
| 9000 | 90.78 | 90.1 | 6860.35 | -288.32 | 1386.76 | 1397.62
| 9100 | 90.78 | 90.1 | 6858.99 | -288.5 | 1486.75 | 1497.53
| 9200 | 90.78 | 90.1 | 6857.63 | -288.68 | 1586.74 | 1597.44
| 9300 | 90.78 | 90.1 | 6856.26 | -288.85 | 1686.73 | 1697.35
| 9400 | 90.78 | 90.1 | 6854.9 | -289.03 | 1786.72 | 1797.26
| 9500 | 90.78 | 90.1 | 6853.54 | -289.21 | 1886.71 | 1897.17
| 9600 | 90.78 | 90.1 | 6852.17 | -289.39 | 1986.7 | 1997.08
| 9700 | 90.78 | 90.1 | 6850.81 | -289.56 | 2086.69 | 2096.99
| 9800 | 90.78 | 90.1 | 6849.45 | -289.74 | 2186.68 | 2196.9
| 9900 | 90.78 | 90.1 | 6848.08 | -289.92 | 2286.67 | 2296.81
| 10000 | 90.78 | 90.1 | 6846.72 | -290.1 | 2386.67 | 2396.72
| 10100 | 90.78 | 90.1 | 6845.36 | -290.28 | 2486.66 | 2496.63
| 10200 | 90.78 | 90.1 | 6843.99 | -290.45 | 2586.65 | 2596.54
| 10300 | 90.78 | 90.1 | 6842.63 | -290.63 | 2686.64 | 2696.45
| 10400 | 90.78 | 90.1 | 6841.26 | -290.81 | 2786.63 | 2796.36
| 10500 | 90.78 | 90.1 | 6839.9 | -290.99 | 2886.62 | 2896.27
| 10600 | 90.78 | 90.1 | 6838.54 | -291.17 | 2986.61 | 2996.18
| 10700 | 90.78 | 90.1 | 6837.17 | -291.35 | 3086.6 | 3096.09
| 10800 | 90.78 | 90.1 | 6835.81 | -291.53 | 3186.59 | 3196
| 10900 | 90.78 | 90.1 | 6834.44 | -291.71 | 3286.58 | 3295.91
| 11000 | 90.78 | 90.1 | 6833.08 | -291.89 | 3386.57 | 3395.82
| 11100 | 90.78 | 90.1 | 6831.71 | -292.07 | 3486.56 | 3495.73
| 11200 | 90.78 | 90.1 | 6830.35 | -292.25 | 3586.55 | 3595.64
| 11300 | 90.78 | 90.1 | 6828.98 | -292.43 | 3686.54 | 3695.55
| 11400 | 90.78 | 90.1 | 6827.62 | -292.61 | 3786.53 | 3795.47
| 11500 | 90.78 | 90.1 | 6826.26 | -292.79 | 3886.52 | 3895.38
| 11600 | 90.78 | 90.1 | 6824.89 | -292.97 | 3986.51 | 3995.29
| 11700 | 90.78 | 90.1 | 6823.53 | -293.15 | 4086.5 | 4095.2
| 11800 | 90.78 | 90.1 | 6822.16 | -293.33 | 4186.49 | 4195.11
| 11900 | 90.78 | 90.1 | 6820.79 | -293.51 | 4286.49 | 4295.02
| 12000 | 90.78 | 90.1 | 6819.43 | -293.69 | 4386.48 | 4394.93
| 12100 | 90.78 | 90.1 | 6818.06 | -293.87 | 4486.47 | 4494.84
| 12200 | 90.78 | 90.1 | 6816.7 | -294.05 | 4586.46 | 4594.75
| 12300 | 90.78 | 90.1 | 6815.33 | -294.23 | 4686.45 | 4694.66
| 12400 | 90.78 | 90.1 | 6813.97 | -294.41 | 4786.44 | 4794.57
| 12500 | 90.78 | 90.1 | 6812.6 | -294.59 | 4886.43 | 4894.48
| 12600 | 90.78 | 90.1 | 6811.24 | -294.77 | 4986.42 | 4994.39
| 12700 | 90.78 | 90.1 | 6809.87 | -294.95 | 5086.41 | 5094.3
| 12800 | 90.78 | 90.1 | 6808.5 | -295.14 | 5186.4 | 5194.21
| 12900 | 90.78 | 90.1 | 6807.14 | -295.32 | 5286.39 | 5294.12
| 13000 | 90.78 | 90.1 | 6805.77 | -295.5 | 5386.38 | 5394.03
| 13100 | 90.78 | 90.1 | 6804.4 | -295.68 | 5486.37 | 5493.94
| 13200 | 90.78 | 90.1 | 6803.04 | -295.86 | 5586.36 | 5593.85
| 13300 | 90.78 | 90.1 | 6801.67 | -296.05 | 5686.35 | 5693.76
| 13400 | 90.78 | 90.1 | 6800.31 | -296.23 | 5786.34 | 5793.67
| 13500 | 90.78 | 90.1 | 6798.94 | -296.41 | 5886.33 | 5893.58
| 13600 | 90.78 | 90.1 | 6797.57 | -296.59 | 5986.32 | 5993.49
| 13700 | 90.78 | 90.1 | 6796.2 | -296.78 | 6086.31 | 6093.4
| 13800 | 90.78 | 90.1 | 6794.84 | -296.96 | 6186.3 | 6193.31
| 13900 | 90.78 | 90.1 | 6793.47 | -297.14 | 6286.3 | 6293.22
| 14000 | 90.78 | 90.1 | 6792.1 | -297.32 | 6386.29 | 6393.13
| 14100 | 90.78 | 90.1 | 6790.74 | -297.51 | 6486.28 | 6493.05
| 14200 | 90.78 | 90.11 | 6789.37 | -297.69 | 6586.27 | 6592.96
| 14300 | 90.78 | 90.11 | 6788 | -297.87 | 6686.26 | 6692.87
| 14400 | 90.78 | 90.11 | 6786.63 | -298.06 | 6786.25 | 6792.78
| 14500 | 90.78 | 90.11 | 6785.27 | -298.24 | 6886.24 | 6892.69
| 14600 | 90.78 | 90.11 | 6783.9 | -298.43 | 6986.23 | 6992.6
| 14700 | 90.78 | 90.11 | 6782.53 | -298.61 | 7086.22 | 7092.51
| 14738.87 | 90.78 | 90.11 | 6782 | -298.68 | 7125.08 | 7131.34

## Lookup (hidden)
North Reference | RetunValue | Grid Type | ReturnValue | Deviation Indicator | ReturnValue
| 2 |  | 0 |  | 4
True |  | SPCS-Colorado Central-NAD27 |  | Directional
Grid |  | SPCS-Colorado Central-NAD83 |  | High Angle
|  | SPCS-Colorado North-NAD27 |  | Horizontal
SPCS-Colorado North-NAD83
SPCS-Colorado South-NAD27
SPCS-Colorado South-NAD83
UTM-Zone 12 NAD27
UTM-Zone 12 NAD83
UTM-Zone 13 NAD27
UTM-Zone 13 NAD83