## Data
Header Information | measured depth (ft) | inclination (°) | azimuth (°) | true vertical depth (ft) | northing +N/-S (ft) | easting +E/-W (ft) | Vsec (ft)
Operator Name | 0 | 0 | 0 | 0 | 0 | 0 | 0
PDC ENERGY | 100 | 0 | 0 | 100 | 0 | 0 | 0
Operator Number | 200 | 0 | 0 | 200 | 0 | 0 | 0
69175 | 300 | 0 | 0 | 300 | 0 | 0 | 0
Well Name and Number | 400 | 0 | 0 | 400 | 0 | 0 | 0
HEN 12N | 500 | 0 | 0 | 500 | 0 | 0 | 0
API Number (if available) | 600 | 0 | 0 | 600 | 0 | 0 | 0
| 700 | 0 | 0 | 700 | 0 | 0 | 0
Location: QQ SEC TWP RGE | 800 | 0 | 0 | 800 | 0 | 0 | 0
SW NE SEC 8 T4N R64W | 900 | 0 | 0 | 900 | 0 | 0 | 0
Citing Type: Planned or Actual | 1000 | 0 | 0 | 1000 | 0 | 0 | 0
Planned | 1100 | 0 | 0 | 1100 | 0 | 0 | 0
Deviation Indicator | 1200 | 0 | 0 | 1200 | 0 | 0 | 0
Horizontal | 1300 | 0 | 0 | 1300 | 0 | 0 | 0
North Reference | 1400 | 2 | 241.29 | 1399.98 | -0.84 | -1.53 | -1.47
True | 1500 | 4 | 241.29 | 1499.84 | -3.35 | -6.12 | -5.86
Grid Type | 1600 | 6 | 241.29 | 1599.45 | -7.54 | -13.76 | -13.18
#VALUE! | 1700 | 8 | 241.29 | 1698.7 | -13.39 | -24.45 | -23.41
| 1800 | 10 | 241.29 | 1797.47 | -20.91 | -38.17 | -36.54
| 1900 | 12 | 241.29 | 1895.62 | -30.07 | -54.91 | -52.56
| 2000 | 14 | 241.29 | 1993.06 | -40.88 | -74.64 | -71.44
| 2100 | 14.4 | 241.29 | 2089.93 | -52.79 | -96.38 | -92.26
| 2200 | 14.4 | 241.29 | 2186.79 | -64.73 | -118.19 | -113.13
| 2300 | 14.4 | 241.29 | 2283.65 | -76.68 | -140 | -134.01
| 2400 | 14.4 | 241.29 | 2380.51 | -88.62 | -161.81 | -154.88
| 2500 | 14.4 | 241.29 | 2477.37 | -100.56 | -183.61 | -175.75
| 2600 | 14.4 | 241.29 | 2574.23 | -112.51 | -205.42 | -196.63
| 2700 | 14.4 | 241.29 | 2671.09 | -124.45 | -227.23 | -217.5
| 2800 | 14.4 | 241.29 | 2767.95 | -136.39 | -249.04 | -238.37
| 2900 | 14.4 | 241.29 | 2864.81 | -148.34 | -270.84 | -259.25
| 3000 | 14.4 | 241.29 | 2961.67 | -160.28 | -292.65 | -280.12
| 3100 | 14.4 | 241.29 | 3058.53 | -172.23 | -314.46 | -300.99
| 3200 | 14.4 | 241.29 | 3155.39 | -184.17 | -336.26 | -321.87
| 3300 | 14.4 | 241.29 | 3252.25 | -196.11 | -358.07 | -342.74
| 3400 | 14.4 | 241.29 | 3349.11 | -208.06 | -379.88 | -363.62
| 3500 | 14.4 | 241.29 | 3445.97 | -220 | -401.69 | -384.49
| 3600 | 14.4 | 241.29 | 3542.83 | -231.94 | -423.49 | -405.36
| 3700 | 14.4 | 241.29 | 3639.69 | -243.89 | -445.3 | -426.24
| 3800 | 14.4 | 241.29 | 3736.55 | -255.83 | -467.11 | -447.11
| 3900 | 14.4 | 241.29 | 3833.41 | -267.77 | -488.91 | -467.98
| 4000 | 14.4 | 241.29 | 3930.27 | -279.72 | -510.72 | -488.86
| 4100 | 14.4 | 241.29 | 4027.12 | -291.66 | -532.53 | -509.73
| 4200 | 14.4 | 241.29 | 4123.98 | -303.61 | -554.34 | -530.6
| 4300 | 14.4 | 241.29 | 4220.84 | -315.55 | -576.14 | -551.48
| 4400 | 14.4 | 241.29 | 4317.7 | -327.49 | -597.95 | -572.35
| 4500 | 14.4 | 241.29 | 4414.56 | -339.44 | -619.76 | -593.23
| 4600 | 14.4 | 241.29 | 4511.42 | -351.38 | -641.57 | -614.1
| 4700 | 14.4 | 241.29 | 4608.28 | -363.32 | -663.37 | -634.97
| 4800 | 14.4 | 241.29 | 4705.14 | -375.27 | -685.18 | -655.85
| 4900 | 14.4 | 241.29 | 4802 | -387.21 | -706.99 | -676.72
| 5000 | 14.4 | 241.29 | 4898.86 | -399.15 | -728.79 | -697.59
| 5100 | 14.4 | 241.29 | 4995.72 | -411.1 | -750.6 | -718.47
| 5200 | 14.4 | 241.29 | 5092.58 | -423.04 | -772.41 | -739.34
| 5300 | 14.4 | 241.29 | 5189.44 | -434.99 | -794.22 | -760.21
| 5400 | 14.4 | 241.29 | 5286.3 | -446.93 | -816.02 | -781.09
| 5500 | 14.4 | 241.29 | 5383.16 | -458.87 | -837.83 | -801.96
| 5600 | 13.54 | 241.29 | 5480.1 | -470.67 | -859.37 | -822.58
| 5700 | 11.54 | 241.29 | 5577.71 | -481.1 | -878.41 | -840.8
| 5800 | 9.54 | 241.29 | 5676.01 | -489.88 | -894.45 | -856.16
| 5900 | 7.54 | 241.29 | 5774.9 | -497.02 | -907.48 | -868.63
| 6000 | 5.54 | 241.29 | 5874.24 | -502.49 | -917.47 | -878.19
| 6100 | 3.54 | 241.29 | 5973.93 | -506.29 | -924.41 | -884.84
| 6200 | 1.54 | 241.29 | 6073.82 | -508.42 | -928.3 | -888.56
| 6300 | 0 | 0 | 6173.81 | -508.92 | -929.21 | -889.43
| 6400 | 1.84 | 90.1 | 6273.81 | -508.92 | -928.84 | -889.06
| 6500 | 9.84 | 90.1 | 6373.21 | -508.94 | -918.68 | -878.93
| 6600 | 17.84 | 90.1 | 6470.23 | -508.98 | -894.79 | -855.09
| 6700 | 25.84 | 90.1 | 6562.98 | -509.05 | -857.62 | -818.03
| 6800 | 33.84 | 90.1 | 6649.65 | -509.13 | -807.91 | -768.44
| 6900 | 41.83 | 90.1 | 6728.57 | -509.24 | -746.62 | -707.31
| 7000 | 49.83 | 90.1 | 6798.19 | -509.37 | -674.95 | -635.82
| 7100 | 57.83 | 90.1 | 6857.15 | -509.51 | -594.28 | -555.36
| 7200 | 65.83 | 90.1 | 6904.31 | -509.66 | -506.2 | -467.5
| 7300 | 73.83 | 90.1 | 6938.76 | -509.83 | -412.4 | -373.94
| 7400 | 81.83 | 90.1 | 6959.82 | -510 | -314.73 | -276.52
| 7500 | 89.83 | 90.1 | 6967.08 | -510.17 | -215.07 | -177.12
| 7600 | 90.86 | 90.1 | 6965.69 | -510.35 | -115.08 | -77.39
| 7700 | 90.86 | 90.1 | 6964.19 | -510.52 | -15.1 | 22.35
| 7800 | 90.86 | 90.1 | 6962.69 | -510.7 | 84.89 | 122.08
| 7900 | 90.86 | 90.1 | 6961.19 | -510.87 | 184.88 | 221.81
| 8000 | 90.86 | 90.1 | 6959.69 | -511.05 | 284.87 | 321.54
| 8100 | 90.86 | 90.1 | 6958.18 | -511.22 | 384.86 | 421.28
| 8200 | 90.86 | 90.1 | 6956.68 | -511.4 | 484.85 | 521.01
| 8300 | 90.86 | 90.1 | 6955.18 | -511.57 | 584.84 | 620.74
| 8400 | 90.86 | 90.1 | 6953.68 | -511.75 | 684.82 | 720.48
| 8500 | 90.86 | 90.1 | 6952.18 | -511.92 | 784.81 | 820.21
| 8600 | 90.86 | 90.1 | 6950.68 | -512.1 | 884.8 | 919.94
| 8700 | 90.86 | 90.1 | 6949.18 | -512.27 | 984.79 | 1019.67
| 8800 | 90.86 | 90.1 | 6947.68 | -512.45 | 1084.78 | 1119.41
| 8900 | 90.86 | 90.1 | 6946.18 | -512.62 | 1184.77 | 1219.14
| 9000 | 90.86 | 90.1 | 6944.68 | -512.8 | 1284.76 | 1318.87
| 9100 | 90.86 | 90.1 | 6943.18 | -512.97 | 1384.74 | 1418.6
| 9200 | 90.86 | 90.1 | 6941.67 | -513.15 | 1484.73 | 1518.34
| 9300 | 90.86 | 90.1 | 6940.17 | -513.32 | 1584.72 | 1618.07
| 9400 | 90.86 | 90.1 | 6938.67 | -513.5 | 1684.71 | 1717.8
| 9500 | 90.86 | 90.1 | 6937.17 | -513.67 | 1784.7 | 1817.54
| 9600 | 90.86 | 90.1 | 6935.67 | -513.85 | 1884.69 | 1917.27
| 9700 | 90.86 | 90.1 | 6934.17 | -514.03 | 1984.68 | 2017
| 9800 | 90.86 | 90.1 | 6932.67 | -514.2 | 2084.66 | 2116.73
| 9900 | 90.86 | 90.1 | 6931.17 | -514.38 | 2184.65 | 2216.47
| 10000 | 90.86 | 90.1 | 6929.67 | -514.55 | 2284.64 | 2316.2
| 10100 | 90.86 | 90.1 | 6928.17 | -514.73 | 2384.63 | 2415.93
| 10200 | 90.86 | 90.1 | 6926.67 | -514.9 | 2484.62 | 2515.66
| 10300 | 90.86 | 90.1 | 6925.16 | -515.08 | 2584.61 | 2615.4
| 10400 | 90.86 | 90.1 | 6923.66 | -515.25 | 2684.6 | 2715.13
| 10500 | 90.86 | 90.1 | 6922.16 | -515.43 | 2784.58 | 2814.86
| 10600 | 90.86 | 90.1 | 6920.66 | -515.6 | 2884.57 | 2914.6
| 10700 | 90.86 | 90.1 | 6919.16 | -515.78 | 2984.56 | 3014.33
| 10800 | 90.86 | 90.1 | 6917.66 | -515.95 | 3084.55 | 3114.06
| 10900 | 90.86 | 90.1 | 6916.16 | -516.13 | 3184.54 | 3213.79
| 11000 | 90.86 | 90.1 | 6914.66 | -516.3 | 3284.53 | 3313.53
| 11100 | 90.86 | 90.1 | 6913.16 | -516.48 | 3384.52 | 3413.26
| 11200 | 90.86 | 90.1 | 6911.66 | -516.65 | 3484.5 | 3512.99
| 11300 | 90.86 | 90.1 | 6910.16 | -516.83 | 3584.49 | 3612.72
| 11400 | 90.86 | 90.1 | 6908.65 | -517 | 3684.48 | 3712.46
| 11500 | 90.86 | 90.1 | 6907.15 | -517.18 | 3784.47 | 3812.19
| 11600 | 90.86 | 90.1 | 6905.65 | -517.35 | 3884.46 | 3911.92
| 11700 | 90.86 | 90.1 | 6904.15 | -517.53 | 3984.45 | 4011.66
| 11800 | 90.86 | 90.1 | 6902.65 | -517.7 | 4084.44 | 4111.39
| 11900 | 90.86 | 90.1 | 6901.15 | -517.88 | 4184.43 | 4211.12
| 12000 | 90.86 | 90.1 | 6899.65 | -518.05 | 4284.41 | 4310.85
| 12100 | 90.86 | 90.1 | 6898.15 | -518.23 | 4384.4 | 4410.59
| 12200 | 90.86 | 90.1 | 6896.65 | -518.4 | 4484.39 | 4510.32
| 12300 | 90.86 | 90.1 | 6895.15 | -518.58 | 4584.38 | 4610.05
| 12400 | 90.86 | 90.1 | 6893.64 | -518.75 | 4684.37 | 4709.78
| 12500 | 90.86 | 90.1 | 6892.14 | -518.93 | 4784.36 | 4809.52
| 12600 | 90.86 | 90.1 | 6890.64 | -519.11 | 4884.35 | 4909.25
| 12700 | 90.86 | 90.1 | 6889.14 | -519.28 | 4984.33 | 5008.98
| 12800 | 90.86 | 90.1 | 6887.64 | -519.46 | 5084.32 | 5108.72
| 12900 | 90.86 | 90.1 | 6886.14 | -519.63 | 5184.31 | 5208.45
| 13000 | 90.86 | 90.1 | 6884.64 | -519.81 | 5284.3 | 5308.18
| 13100 | 90.86 | 90.1 | 6883.14 | -519.98 | 5384.29 | 5407.91
| 13200 | 90.86 | 90.1 | 6881.64 | -520.16 | 5484.28 | 5507.65
| 13300 | 90.86 | 90.1 | 6880.14 | -520.33 | 5584.27 | 5607.38
| 13400 | 90.86 | 90.1 | 6878.64 | -520.51 | 5684.25 | 5707.11
| 13500 | 90.86 | 90.1 | 6877.13 | -520.68 | 5784.24 | 5806.84
| 13600 | 90.86 | 90.1 | 6875.63 | -520.86 | 5884.23 | 5906.58
| 13700 | 90.86 | 90.1 | 6874.13 | -521.03 | 5984.22 | 6006.31
| 13800 | 90.86 | 90.1 | 6872.63 | -521.21 | 6084.21 | 6106.04
| 13900 | 90.86 | 90.1 | 6871.13 | -521.38 | 6184.2 | 6205.78
| 14000 | 90.86 | 90.1 | 6869.63 | -521.56 | 6284.19 | 6305.51
| 14100 | 90.86 | 90.1 | 6868.13 | -521.73 | 6384.17 | 6405.24
| 14200 | 90.86 | 90.1 | 6866.63 | -521.91 | 6484.16 | 6504.97
| 14300 | 90.86 | 90.1 | 6865.13 | -522.08 | 6584.15 | 6604.71
| 14400 | 90.86 | 90.1 | 6863.63 | -522.26 | 6684.14 | 6704.44
| 14500 | 90.86 | 90.1 | 6862.13 | -522.43 | 6784.13 | 6804.17
| 14600 | 90.86 | 90.1 | 6860.62 | -522.61 | 6884.12 | 6903.9
| 14700 | 90.86 | 90.1 | 6859.12 | -522.78 | 6984.11 | 7003.64
| 14800 | 90.86 | 90.1 | 6857.62 | -522.96 | 7084.09 | 7103.37
| 14839.84 | 90.86 | 90.1 | 6857 | -523.31 | 7123.92 | 7143.12

## Lookup (hidden)
North Reference | RetunValue | Grid Type | ReturnValue | Deviation Indicator | ReturnValue
| 2 |  | 0 |  | 4
True |  | SPCS-Colorado Central-NAD27 |  | Directional
Grid |  | SPCS-Colorado Central-NAD83 |  | High Angle
|  | SPCS-Colorado North-NAD27 |  | Horizontal
SPCS-Colorado North-NAD83
SPCS-Colorado South-NAD27
SPCS-Colorado South-NAD83
UTM-Zone 12 NAD27
UTM-Zone 12 NAD83
UTM-Zone 13 NAD27
UTM-Zone 13 NAD83