## Data
Header Information | measured depth (ft) | inclination (°) | azimuth (°) | true vertical depth (ft) | northing +N/-S (ft) | easting +E/-W (ft) | Vsec (ft)
Operator Name | 0 | 0 | 0 | 0 | 0 | 0 | 0
PDC ENERGY | 100 | 0 | 0 | 100 | 0 | 0 | 0
Operator Number | 200 | 0 | 0 | 200 | 0 | 0 | 0
69175 | 300 | 0 | 0 | 300 | 0 | 0 | 0
Well Name and Number | 400 | 0 | 0 | 400 | 0 | 0 | 0
HEN 13N | 500 | 0 | 0 | 500 | 0 | 0 | 0
API Number (if available) | 600 | 0 | 0 | 600 | 0 | 0 | 0
| 700 | 0 | 0 | 700 | 0 | 0 | 0
Location: QQ SEC TWP RGE | 800 | 0 | 0 | 800 | 0 | 0 | 0
SW NE SEC 8 T4N R64W | 900 | 0 | 0 | 900 | 0 | 0 | 0
Citing Type: Planned or Actual | 1000 | 0 | 0 | 1000 | 0 | 0 | 0
Planned | 1100 | 0 | 0 | 1100 | 0 | 0 | 0
Deviation Indicator | 1200 | 0 | 0 | 1200 | 0 | 0 | 0
Horizontal | 1300 | 2 | 231.74 | 1299.98 | -1.08 | -1.37 | -1.25
North Reference | 1400 | 4 | 231.74 | 1399.84 | -4.32 | -5.48 | -5
True | 1500 | 6 | 231.74 | 1499.45 | -9.72 | -12.32 | -11.24
Grid Type | 1600 | 8 | 231.74 | 1598.7 | -17.27 | -21.89 | -19.97
#VALUE! | 1700 | 10 | 231.74 | 1697.47 | -26.95 | -34.17 | -31.17
| 1800 | 12 | 231.74 | 1795.62 | -38.77 | -49.15 | -44.84
| 1900 | 14 | 231.74 | 1893.06 | -52.7 | -66.82 | -60.95
| 2000 | 16 | 231.74 | 1989.64 | -68.73 | -87.14 | -79.48
| 2100 | 16.28 | 231.74 | 2085.64 | -86.07 | -109.12 | -99.54
| 2200 | 16.28 | 231.74 | 2181.63 | -103.43 | -131.13 | -119.62
| 2300 | 16.28 | 231.74 | 2277.62 | -120.79 | -153.15 | -139.69
| 2400 | 16.28 | 231.74 | 2373.61 | -138.15 | -175.16 | -159.77
| 2500 | 16.28 | 231.74 | 2469.6 | -155.51 | -197.17 | -179.85
| 2600 | 16.28 | 231.74 | 2565.59 | -172.87 | -219.18 | -199.93
| 2700 | 16.28 | 231.74 | 2661.58 | -190.23 | -241.19 | -220.01
| 2800 | 16.28 | 231.74 | 2757.57 | -207.59 | -263.2 | -240.08
| 2900 | 16.28 | 231.74 | 2853.56 | -224.95 | -285.22 | -260.16
| 3000 | 16.28 | 231.74 | 2949.55 | -242.31 | -307.23 | -280.24
| 3100 | 16.28 | 231.74 | 3045.54 | -259.68 | -329.24 | -300.32
| 3200 | 16.28 | 231.74 | 3141.53 | -277.04 | -351.25 | -320.4
| 3300 | 16.28 | 231.74 | 3237.52 | -294.4 | -373.26 | -340.48
| 3400 | 16.28 | 231.74 | 3333.51 | -311.76 | -395.27 | -360.55
| 3500 | 16.28 | 231.74 | 3429.5 | -329.12 | -417.29 | -380.63
| 3600 | 16.28 | 231.74 | 3525.49 | -346.48 | -439.3 | -400.71
| 3700 | 16.28 | 231.74 | 3621.48 | -363.84 | -461.31 | -420.79
| 3800 | 16.28 | 231.74 | 3717.47 | -381.2 | -483.32 | -440.87
| 3900 | 16.28 | 231.74 | 3813.46 | -398.56 | -505.33 | -460.95
| 4000 | 16.28 | 231.74 | 3909.45 | -415.92 | -527.34 | -481.02
| 4100 | 16.28 | 231.74 | 4005.44 | -433.28 | -549.36 | -501.1
| 4200 | 16.28 | 231.74 | 4101.43 | -450.65 | -571.37 | -521.18
| 4300 | 16.28 | 231.74 | 4197.42 | -468.01 | -593.38 | -541.26
| 4400 | 16.28 | 231.74 | 4293.41 | -485.37 | -615.39 | -561.34
| 4500 | 16.28 | 231.74 | 4389.4 | -502.73 | -637.4 | -581.42
| 4600 | 16.28 | 231.74 | 4485.39 | -520.09 | -659.42 | -601.49
| 4700 | 16.28 | 231.74 | 4581.38 | -537.45 | -681.43 | -621.57
| 4800 | 16.28 | 231.74 | 4677.37 | -554.81 | -703.44 | -641.65
| 4900 | 16.28 | 231.74 | 4773.36 | -572.17 | -725.45 | -661.73
| 5000 | 16.28 | 231.74 | 4869.35 | -589.53 | -747.46 | -681.81
| 5100 | 16.28 | 231.74 | 4965.34 | -606.89 | -769.47 | -701.89
| 5200 | 16.28 | 231.74 | 5061.33 | -624.26 | -791.49 | -721.96
| 5300 | 16.28 | 231.74 | 5157.32 | -641.62 | -813.5 | -742.04
| 5400 | 16.28 | 231.74 | 5253.31 | -658.98 | -835.51 | -762.12
| 5500 | 14.69 | 231.74 | 5349.6 | -675.68 | -856.68 | -781.43
| 5600 | 12.69 | 231.74 | 5446.76 | -690.33 | -875.26 | -798.38
| 5700 | 10.69 | 231.74 | 5544.68 | -702.87 | -891.16 | -812.88
| 5800 | 8.69 | 231.74 | 5643.25 | -713.29 | -904.37 | -824.93
| 5900 | 6.69 | 231.74 | 5742.35 | -721.57 | -914.87 | -834.51
| 6000 | 4.69 | 231.74 | 5841.85 | -727.7 | -922.64 | -841.6
| 6100 | 2.69 | 231.74 | 5941.64 | -731.68 | -927.69 | -846.2
| 6200 | 0.69 | 231.74 | 6041.59 | -733.5 | -930 | -848.31
| 6300 | 0 | 0 | 6141.59 | -733.63 | -930.16 | -848.46
| 6400 | 5.26 | 90.1 | 6241.5 | -733.64 | -927.14 | -845.46
| 6500 | 13.26 | 90.1 | 6340.12 | -733.66 | -911.07 | -829.47
| 6600 | 21.26 | 90.1 | 6435.54 | -733.72 | -881.42 | -799.98
| 6700 | 29.26 | 90.1 | 6525.9 | -733.79 | -838.79 | -757.57
| 6800 | 37.26 | 90.1 | 6609.45 | -733.89 | -783.99 | -703.06
| 6900 | 45.26 | 90.1 | 6684.57 | -734 | -718.1 | -637.52
| 7000 | 53.26 | 90.1 | 6749.78 | -734.13 | -642.4 | -562.21
| 7100 | 61.26 | 90.1 | 6803.82 | -734.28 | -558.35 | -478.62
| 7200 | 69.26 | 90.1 | 6845.64 | -734.44 | -467.61 | -388.35
| 7300 | 77.26 | 90.1 | 6874.43 | -734.61 | -371.92 | -293.17
| 7400 | 85.26 | 90.1 | 6889.62 | -734.78 | -273.17 | -194.94
| 7500 | 90.82 | 90.1 | 6891.56 | -734.96 | -173.24 | -95.54
| 7600 | 90.82 | 90.1 | 6890.13 | -735.13 | -73.25 | 3.92
| 7700 | 90.82 | 90.1 | 6888.7 | -735.31 | 26.74 | 103.39
| 7800 | 90.82 | 90.1 | 6887.27 | -735.48 | 126.73 | 202.85
| 7900 | 90.82 | 90.1 | 6885.83 | -735.66 | 226.72 | 302.31
| 8000 | 90.82 | 90.1 | 6884.4 | -735.83 | 326.71 | 401.77
| 8100 | 90.82 | 90.1 | 6882.97 | -736.01 | 426.7 | 501.23
| 8200 | 90.82 | 90.1 | 6881.54 | -736.18 | 526.69 | 600.69
| 8300 | 90.82 | 90.1 | 6880.11 | -736.36 | 626.68 | 700.15
| 8400 | 90.82 | 90.1 | 6878.68 | -736.53 | 726.67 | 799.61
| 8500 | 90.82 | 90.1 | 6877.25 | -736.71 | 826.66 | 899.07
| 8600 | 90.82 | 90.1 | 6875.82 | -736.88 | 926.65 | 998.54
| 8700 | 90.82 | 90.1 | 6874.39 | -737.06 | 1026.64 | 1098
| 8800 | 90.82 | 90.1 | 6872.95 | -737.23 | 1126.63 | 1197.46
| 8900 | 90.82 | 90.1 | 6871.52 | -737.41 | 1226.62 | 1296.92
| 9000 | 90.82 | 90.1 | 6870.09 | -737.58 | 1326.61 | 1396.38
| 9100 | 90.82 | 90.1 | 6868.66 | -737.76 | 1426.6 | 1495.84
| 9200 | 90.82 | 90.1 | 6867.23 | -737.93 | 1526.58 | 1595.3
| 9300 | 90.82 | 90.1 | 6865.8 | -738.11 | 1626.57 | 1694.76
| 9400 | 90.82 | 90.1 | 6864.37 | -738.28 | 1726.56 | 1794.23
| 9500 | 90.82 | 90.1 | 6862.94 | -738.46 | 1826.55 | 1893.69
| 9600 | 90.82 | 90.1 | 6861.51 | -738.63 | 1926.54 | 1993.15
| 9700 | 90.82 | 90.1 | 6860.07 | -738.81 | 2026.53 | 2092.61
| 9800 | 90.82 | 90.1 | 6858.64 | -738.99 | 2126.52 | 2192.07
| 9900 | 90.82 | 90.1 | 6857.21 | -739.16 | 2226.51 | 2291.53
| 10000 | 90.82 | 90.1 | 6855.78 | -739.34 | 2326.5 | 2390.99
| 10100 | 90.82 | 90.1 | 6854.35 | -739.51 | 2426.49 | 2490.45
| 10200 | 90.82 | 90.1 | 6852.92 | -739.69 | 2526.48 | 2589.91
| 10300 | 90.82 | 90.1 | 6851.49 | -739.86 | 2626.47 | 2689.38
| 10400 | 90.82 | 90.1 | 6850.06 | -740.04 | 2726.46 | 2788.84
| 10500 | 90.82 | 90.1 | 6848.63 | -740.21 | 2826.45 | 2888.3
| 10600 | 90.82 | 90.1 | 6847.19 | -740.39 | 2926.44 | 2987.76
| 10700 | 90.82 | 90.1 | 6845.76 | -740.56 | 3026.43 | 3087.22
| 10800 | 90.82 | 90.1 | 6844.33 | -740.74 | 3126.42 | 3186.68
| 10900 | 90.82 | 90.1 | 6842.9 | -740.91 | 3226.41 | 3286.14
| 11000 | 90.82 | 90.1 | 6841.47 | -741.09 | 3326.4 | 3385.6
| 11100 | 90.82 | 90.1 | 6840.04 | -741.26 | 3426.39 | 3485.06
| 11200 | 90.82 | 90.1 | 6838.61 | -741.44 | 3526.38 | 3584.53
| 11300 | 90.82 | 90.1 | 6837.18 | -741.61 | 3626.37 | 3683.99
| 11400 | 90.82 | 90.1 | 6835.75 | -741.79 | 3726.36 | 3783.45
| 11500 | 90.82 | 90.1 | 6834.31 | -741.96 | 3826.35 | 3882.91
| 11600 | 90.82 | 90.1 | 6832.88 | -742.14 | 3926.34 | 3982.37
| 11700 | 90.82 | 90.1 | 6831.45 | -742.31 | 4026.32 | 4081.83
| 11800 | 90.82 | 90.1 | 6830.02 | -742.49 | 4126.31 | 4181.29
| 11900 | 90.82 | 90.1 | 6828.59 | -742.66 | 4226.3 | 4280.75
| 12000 | 90.82 | 90.1 | 6827.16 | -742.84 | 4326.29 | 4380.21
| 12100 | 90.82 | 90.1 | 6825.73 | -743.01 | 4426.28 | 4479.68
| 12200 | 90.82 | 90.1 | 6824.3 | -743.19 | 4526.27 | 4579.14
| 12300 | 90.82 | 90.1 | 6822.87 | -743.36 | 4626.26 | 4678.6
| 12400 | 90.82 | 90.1 | 6821.43 | -743.54 | 4726.25 | 4778.06
| 12500 | 90.82 | 90.1 | 6820 | -743.72 | 4826.24 | 4877.52
| 12600 | 90.82 | 90.1 | 6818.57 | -743.89 | 4926.23 | 4976.98
| 12700 | 90.82 | 90.1 | 6817.14 | -744.07 | 5026.22 | 5076.44
| 12800 | 90.82 | 90.1 | 6815.71 | -744.24 | 5126.21 | 5175.9
| 12900 | 90.82 | 90.1 | 6814.28 | -744.42 | 5226.2 | 5275.36
| 13000 | 90.82 | 90.1 | 6812.85 | -744.59 | 5326.19 | 5374.83
| 13100 | 90.82 | 90.1 | 6811.42 | -744.77 | 5426.18 | 5474.29
| 13200 | 90.82 | 90.1 | 6809.99 | -744.94 | 5526.17 | 5573.75
| 13300 | 90.82 | 90.1 | 6808.55 | -745.12 | 5626.16 | 5673.21
| 13400 | 90.82 | 90.1 | 6807.12 | -745.29 | 5726.15 | 5772.67
| 13500 | 90.82 | 90.1 | 6805.69 | -745.47 | 5826.14 | 5872.13
| 13600 | 90.82 | 90.1 | 6804.26 | -745.64 | 5926.13 | 5971.59
| 13700 | 90.82 | 90.1 | 6802.83 | -745.82 | 6026.12 | 6071.05
| 13800 | 90.82 | 90.1 | 6801.4 | -745.99 | 6126.11 | 6170.52
| 13900 | 90.82 | 90.1 | 6799.97 | -746.17 | 6226.1 | 6269.98
| 14000 | 90.82 | 90.1 | 6798.54 | -746.34 | 6326.09 | 6369.44
| 14100 | 90.82 | 90.1 | 6797.11 | -746.52 | 6426.08 | 6468.9
| 14200 | 90.82 | 90.1 | 6795.67 | -746.69 | 6526.07 | 6568.36
| 14300 | 90.82 | 90.1 | 6794.24 | -746.87 | 6626.05 | 6667.82
| 14400 | 90.82 | 90.1 | 6792.81 | -747.04 | 6726.04 | 6767.28
| 14500 | 90.82 | 90.1 | 6791.38 | -747.22 | 6826.03 | 6866.74
| 14600 | 90.82 | 90.1 | 6789.95 | -747.39 | 6926.02 | 6966.2
| 14700 | 90.82 | 90.1 | 6788.52 | -747.57 | 7026.01 | 7065.67
| 14796.68 | 90.82 | 90.1 | 6787 | -747.94 | 7122.68 | 7161.85

## Lookup (hidden)
North Reference | RetunValue | Grid Type | ReturnValue | Deviation Indicator | ReturnValue
| 2 |  | 0 |  | 4
True |  | SPCS-Colorado Central-NAD27 |  | Directional
Grid |  | SPCS-Colorado Central-NAD83 |  | High Angle
|  | SPCS-Colorado North-NAD27 |  | Horizontal
SPCS-Colorado North-NAD83
SPCS-Colorado South-NAD27
SPCS-Colorado South-NAD83
UTM-Zone 12 NAD27
UTM-Zone 12 NAD83
UTM-Zone 13 NAD27
UTM-Zone 13 NAD83