## Data
Header Information | measured depth (ft) | inclination (°) | azimuth (°) | true vertical depth (ft) | northing +N/-S (ft) | easting +E/-W (ft) | Vsec (ft)
Operator Name | 0 | 0 | 0 | 0 | 0 | 0 | 0
PDC ENERGY | 100 | 0 | 0 | 100 | 0 | 0 | 0
Operator Number | 200 | 0 | 0 | 200 | 0 | 0 | 0
69175 | 300 | 0 | 0 | 300 | 0 | 0 | 0
Well Name and Number | 400 | 0 | 0 | 400 | 0 | 0 | 0
HEN 18N | 500 | 0 | 0 | 500 | 0 | 0 | 0
API Number (if available) | 600 | 0 | 0 | 600 | 0 | 0 | 0
| 700 | 0 | 0 | 700 | 0 | 0 | 0
Location: QQ SEC TWP RGE | 800 | 2 | 206.72 | 799.98 | -1.56 | -0.78 | -0.36
SW NE SEC 8 T4N R64W | 900 | 4 | 206.72 | 899.84 | -6.23 | -3.14 | -1.45
Citing Type: Planned or Actual | 1000 | 6 | 206.72 | 999.45 | -14.02 | -7.06 | -3.26
Planned | 1100 | 8 | 206.72 | 1098.7 | -24.9 | -12.54 | -5.79
Deviation Indicator | 1200 | 10 | 206.72 | 1197.47 | -38.87 | -19.57 | -9.04
Horizontal | 1300 | 12 | 206.72 | 1295.62 | -55.92 | -28.15 | -13.01
North Reference | 1400 | 14 | 206.72 | 1393.06 | -76.01 | -38.27 | -17.68
True | 1500 | 16 | 206.72 | 1489.64 | -99.12 | -49.91 | -23.06
Grid Type | 1600 | 18 | 206.72 | 1585.27 | -125.24 | -63.05 | -29.13
#VALUE! | 1700 | 20 | 206.72 | 1679.82 | -154.31 | -77.69 | -35.9
| 1800 | 22 | 206.72 | 1773.17 | -186.32 | -93.81 | -43.34
| 1900 | 24 | 206.72 | 1865.21 | -221.22 | -111.38 | -51.46
| 2000 | 26 | 206.72 | 1955.84 | -258.96 | -130.38 | -60.24
| 2100 | 27.67 | 206.72 | 2044.96 | -299.48 | -150.78 | -69.67
| 2200 | 27.67 | 206.72 | 2133.52 | -340.96 | -171.66 | -79.32
| 2300 | 27.67 | 206.72 | 2222.08 | -382.44 | -192.55 | -88.97
| 2400 | 27.67 | 206.72 | 2310.64 | -423.92 | -213.43 | -98.62
| 2500 | 27.67 | 206.72 | 2399.2 | -465.41 | -234.32 | -108.27
| 2600 | 27.67 | 206.72 | 2487.76 | -506.89 | -255.2 | -117.92
| 2700 | 27.67 | 206.72 | 2576.32 | -548.37 | -276.09 | -127.57
| 2800 | 27.67 | 206.72 | 2664.88 | -589.86 | -296.98 | -137.22
| 2900 | 27.67 | 206.72 | 2753.44 | -631.34 | -317.86 | -146.87
| 3000 | 27.67 | 206.72 | 2842 | -672.82 | -338.75 | -156.52
| 3100 | 27.67 | 206.72 | 2930.56 | -714.31 | -359.63 | -166.17
| 3200 | 27.67 | 206.72 | 3019.12 | -755.79 | -380.52 | -175.82
| 3300 | 27.67 | 206.72 | 3107.68 | -797.27 | -401.4 | -185.47
| 3400 | 27.67 | 206.72 | 3196.24 | -838.76 | -422.29 | -195.12
| 3500 | 27.67 | 206.72 | 3284.8 | -880.24 | -443.17 | -204.77
| 3600 | 27.67 | 206.72 | 3373.36 | -921.72 | -464.06 | -214.42
| 3700 | 27.67 | 206.72 | 3461.93 | -963.2 | -484.95 | -224.07
| 3800 | 27.67 | 206.72 | 3550.49 | -1004.69 | -505.83 | -233.72
| 3900 | 27.67 | 206.72 | 3639.05 | -1046.17 | -526.72 | -243.37
| 4000 | 27.67 | 206.72 | 3727.61 | -1087.65 | -547.6 | -253.02
| 4100 | 27.67 | 206.72 | 3816.17 | -1129.14 | -568.49 | -262.67
| 4200 | 27.67 | 206.72 | 3904.73 | -1170.62 | -589.37 | -272.32
| 4300 | 27.67 | 206.72 | 3993.29 | -1212.1 | -610.26 | -281.97
| 4400 | 27.67 | 206.72 | 4081.85 | -1253.59 | -631.14 | -291.62
| 4500 | 27.67 | 206.72 | 4170.41 | -1295.07 | -652.03 | -301.27
| 4600 | 27.67 | 206.72 | 4258.97 | -1336.55 | -672.91 | -310.92
| 4700 | 27.67 | 206.72 | 4347.53 | -1378.04 | -693.8 | -320.57
| 4800 | 27.67 | 206.72 | 4436.09 | -1419.52 | -714.69 | -330.22
| 4900 | 27.67 | 206.72 | 4524.65 | -1461 | -735.57 | -339.87
| 5000 | 27.67 | 206.72 | 4613.21 | -1502.49 | -756.46 | -349.52
| 5100 | 27.67 | 206.72 | 4701.77 | -1543.97 | -777.34 | -359.17
| 5200 | 26.66 | 206.72 | 4790.54 | -1585.09 | -798.05 | -368.74
| 5300 | 24.66 | 206.72 | 4880.67 | -1623.76 | -817.52 | -377.73
| 5400 | 22.66 | 206.72 | 4972.27 | -1659.6 | -835.56 | -386.07
| 5500 | 20.66 | 206.72 | 5065.2 | -1692.56 | -852.16 | -393.74
| 5600 | 18.66 | 206.72 | 5159.37 | -1722.61 | -867.28 | -400.72
| 5700 | 16.66 | 206.72 | 5254.65 | -1749.7 | -880.92 | -407.03
| 5800 | 14.66 | 206.72 | 5350.94 | -1773.8 | -893.06 | -412.63
| 5900 | 12.66 | 206.72 | 5448.11 | -1794.89 | -903.67 | -417.54
| 6000 | 10.66 | 206.72 | 5546.04 | -1812.94 | -912.76 | -421.74
| 6100 | 8.66 | 206.72 | 5644.62 | -1827.92 | -920.3 | -425.22
| 6200 | 6.66 | 206.72 | 5743.72 | -1839.82 | -926.29 | -427.99
| 6300 | 4.66 | 206.72 | 5843.23 | -1848.62 | -930.73 | -430.04
| 6400 | 2.66 | 206.72 | 5943.02 | -1854.32 | -933.6 | -431.36
| 6500 | 0.66 | 206.72 | 6042.97 | -1856.9 | -934.9 | -431.96
| 6600 | 0 | 0 | 6142.97 | -1857.07 | -934.98 | -432
| 6700 | 5.37 | 90.1 | 6242.87 | -1857.08 | -931.83 | -428.96
| 6800 | 13.37 | 90.1 | 6341.46 | -1857.1 | -915.56 | -413.22
| 6900 | 21.37 | 90.1 | 6436.82 | -1857.16 | -885.73 | -384.35
| 7000 | 29.37 | 90.1 | 6527.1 | -1857.23 | -842.91 | -342.92
| 7100 | 37.37 | 90.1 | 6610.54 | -1857.33 | -787.95 | -289.74
| 7200 | 45.37 | 90.1 | 6685.53 | -1857.44 | -721.91 | -225.84
| 7300 | 53.37 | 90.1 | 6750.59 | -1857.58 | -646.08 | -152.47
| 7400 | 61.37 | 90.1 | 6804.46 | -1857.72 | -561.93 | -71.05
| 7500 | 69.37 | 90.1 | 6846.1 | -1857.88 | -471.1 | 16.84
| 7600 | 77.37 | 90.1 | 6874.69 | -1858.05 | -375.35 | 109.47
| 7700 | 85.37 | 90.1 | 6889.68 | -1858.22 | -276.57 | 205.06
| 7800 | 90.35 | 90.1 | 6891.77 | -1858.4 | -176.63 | 301.75
| 7900 | 90.35 | 90.1 | 6891.16 | -1858.57 | -76.63 | 398.51
| 8000 | 90.35 | 90.1 | 6890.55 | -1858.75 | 23.37 | 495.26
| 8100 | 90.35 | 90.1 | 6889.94 | -1858.92 | 123.36 | 592.02
| 8200 | 90.35 | 90.1 | 6889.33 | -1859.1 | 223.36 | 688.78
| 8300 | 90.35 | 90.1 | 6888.71 | -1859.27 | 323.36 | 785.53
| 8400 | 90.35 | 90.1 | 6888.1 | -1859.45 | 423.36 | 882.29
| 8500 | 90.35 | 90.1 | 6887.49 | -1859.62 | 523.36 | 979.04
| 8600 | 90.35 | 90.1 | 6886.88 | -1859.8 | 623.35 | 1075.8
| 8700 | 90.35 | 90.1 | 6886.27 | -1859.98 | 723.35 | 1172.55
| 8800 | 90.35 | 90.1 | 6885.66 | -1860.15 | 823.35 | 1269.31
| 8900 | 90.35 | 90.1 | 6885.05 | -1860.33 | 923.35 | 1366.06
| 9000 | 90.35 | 90.1 | 6884.44 | -1860.5 | 1023.35 | 1462.82
| 9100 | 90.35 | 90.1 | 6883.83 | -1860.68 | 1123.34 | 1559.57
| 9200 | 90.35 | 90.1 | 6883.22 | -1860.85 | 1223.34 | 1656.33
| 9300 | 90.35 | 90.1 | 6882.61 | -1861.03 | 1323.34 | 1753.08
| 9400 | 90.35 | 90.1 | 6882 | -1861.2 | 1423.34 | 1849.84
| 9500 | 90.35 | 90.1 | 6881.38 | -1861.38 | 1523.34 | 1946.59
| 9600 | 90.35 | 90.1 | 6880.77 | -1861.55 | 1623.33 | 2043.35
| 9700 | 90.35 | 90.1 | 6880.16 | -1861.73 | 1723.33 | 2140.11
| 9800 | 90.35 | 90.1 | 6879.55 | -1861.9 | 1823.33 | 2236.86
| 9900 | 90.35 | 90.1 | 6878.94 | -1862.08 | 1923.33 | 2333.62
| 10000 | 90.35 | 90.1 | 6878.33 | -1862.25 | 2023.33 | 2430.37
| 10100 | 90.35 | 90.1 | 6877.72 | -1862.43 | 2123.32 | 2527.13
| 10200 | 90.35 | 90.1 | 6877.11 | -1862.6 | 2223.32 | 2623.88
| 10300 | 90.35 | 90.1 | 6876.5 | -1862.78 | 2323.32 | 2720.64
| 10400 | 90.35 | 90.1 | 6875.89 | -1862.95 | 2423.32 | 2817.39
| 10500 | 90.35 | 90.1 | 6875.28 | -1863.13 | 2523.31 | 2914.15
| 10600 | 90.35 | 90.1 | 6874.66 | -1863.3 | 2623.31 | 3010.9
| 10700 | 90.35 | 90.1 | 6874.05 | -1863.48 | 2723.31 | 3107.66
| 10800 | 90.35 | 90.1 | 6873.44 | -1863.65 | 2823.31 | 3204.41
| 10900 | 90.35 | 90.1 | 6872.83 | -1863.83 | 2923.31 | 3301.17
| 11000 | 90.35 | 90.1 | 6872.22 | -1864 | 3023.3 | 3397.92
| 11100 | 90.35 | 90.1 | 6871.61 | -1864.18 | 3123.3 | 3494.68
| 11200 | 90.35 | 90.1 | 6871 | -1864.36 | 3223.3 | 3591.43
| 11300 | 90.35 | 90.1 | 6870.39 | -1864.53 | 3323.3 | 3688.19
| 11400 | 90.35 | 90.1 | 6869.78 | -1864.71 | 3423.3 | 3784.95
| 11500 | 90.35 | 90.1 | 6869.17 | -1864.88 | 3523.29 | 3881.7
| 11600 | 90.35 | 90.1 | 6868.56 | -1865.06 | 3623.29 | 3978.46
| 11700 | 90.35 | 90.1 | 6867.95 | -1865.23 | 3723.29 | 4075.21
| 11800 | 90.35 | 90.1 | 6867.33 | -1865.41 | 3823.29 | 4171.97
| 11900 | 90.35 | 90.1 | 6866.72 | -1865.58 | 3923.29 | 4268.72
| 12000 | 90.35 | 90.1 | 6866.11 | -1865.76 | 4023.28 | 4365.48
| 12100 | 90.35 | 90.1 | 6865.5 | -1865.93 | 4123.28 | 4462.23
| 12200 | 90.35 | 90.1 | 6864.89 | -1866.11 | 4223.28 | 4558.99
| 12300 | 90.35 | 90.1 | 6864.28 | -1866.28 | 4323.28 | 4655.74
| 12400 | 90.35 | 90.1 | 6863.67 | -1866.46 | 4423.28 | 4752.5
| 12500 | 90.35 | 90.1 | 6863.06 | -1866.63 | 4523.27 | 4849.25
| 12600 | 90.35 | 90.1 | 6862.45 | -1866.81 | 4623.27 | 4946.01
| 12700 | 90.35 | 90.1 | 6861.84 | -1866.98 | 4723.27 | 5042.76
| 12800 | 90.35 | 90.1 | 6861.23 | -1867.16 | 4823.27 | 5139.52
| 12900 | 90.35 | 90.1 | 6860.62 | -1867.33 | 4923.27 | 5236.28
| 13000 | 90.35 | 90.1 | 6860 | -1867.51 | 5023.26 | 5333.03
| 13100 | 90.35 | 90.1 | 6859.39 | -1867.68 | 5123.26 | 5429.79
| 13200 | 90.35 | 90.1 | 6858.78 | -1867.86 | 5223.26 | 5526.54
| 13300 | 90.35 | 90.1 | 6858.17 | -1868.03 | 5323.26 | 5623.3
| 13400 | 90.35 | 90.1 | 6857.56 | -1868.21 | 5423.26 | 5720.05
| 13500 | 90.35 | 90.1 | 6856.95 | -1868.38 | 5523.25 | 5816.81
| 13600 | 90.35 | 90.1 | 6856.34 | -1868.56 | 5623.25 | 5913.56
| 13700 | 90.35 | 90.1 | 6855.73 | -1868.74 | 5723.25 | 6010.32
| 13800 | 90.35 | 90.1 | 6855.12 | -1868.91 | 5823.25 | 6107.07
| 13900 | 90.35 | 90.1 | 6854.51 | -1869.09 | 5923.25 | 6203.83
| 14000 | 90.35 | 90.1 | 6853.9 | -1869.26 | 6023.24 | 6300.58
| 14100 | 90.35 | 90.1 | 6853.28 | -1869.44 | 6123.24 | 6397.34
| 14200 | 90.35 | 90.1 | 6852.67 | -1869.61 | 6223.24 | 6494.09
| 14300 | 90.35 | 90.1 | 6852.06 | -1869.79 | 6323.24 | 6590.85
| 14400 | 90.35 | 90.1 | 6851.45 | -1869.96 | 6423.24 | 6687.6
| 14500 | 90.35 | 90.1 | 6850.84 | -1870.14 | 6523.23 | 6784.36
| 14600 | 90.35 | 90.1 | 6850.23 | -1870.31 | 6623.23 | 6881.12
| 14700 | 90.35 | 90.1 | 6849.62 | -1870.49 | 6723.23 | 6977.87
| 14800 | 90.35 | 90.1 | 6849.01 | -1870.66 | 6823.23 | 7074.63
| 14900 | 90.35 | 90.1 | 6848.4 | -1870.84 | 6923.23 | 7171.38
| 15000 | 90.35 | 90.1 | 6847.79 | -1871.01 | 7023.22 | 7268.14
| 15093.23 | 90.35 | 90.1 | 6847 | -1871.18 | 7116.45 | 7358.34

## Lookup (hidden)
North Reference | RetunValue | Grid Type | ReturnValue | Deviation Indicator | ReturnValue
| 2 |  | 0 |  | 4
True |  | SPCS-Colorado Central-NAD27 |  | Directional
Grid |  | SPCS-Colorado Central-NAD83 |  | High Angle
|  | SPCS-Colorado North-NAD27 |  | Horizontal
SPCS-Colorado North-NAD83
SPCS-Colorado South-NAD27
SPCS-Colorado South-NAD83
UTM-Zone 12 NAD27
UTM-Zone 12 NAD83
UTM-Zone 13 NAD27
UTM-Zone 13 NAD83