## Data
Header Information | measured depth (ft) | inclination (°) | azimuth (°) | true vertical depth (ft) | northing +N/-S (ft) | easting +E/-W (ft) | Vsec (ft)
Operator Name | 0 | 0 | 0 | 0 | 0 | 0 | 0
PDC ENERGY | 100 | 0 | 0 | 100 | 0 | 0 | 0
Operator Number | 200 | 0 | 0 | 200 | 0 | 0 | 0
69175 | 300 | 0 | 0 | 300 | 0 | 0 | 0
Well Name and Number | 400 | 0 | 0 | 400 | 0 | 0 | 0
HEN 17N | 500 | 0 | 0 | 500 | 0 | 0 | 0
API Number (if available) | 600 | 0 | 0 | 600 | 0 | 0 | 0
| 700 | 0 | 0 | 700 | 0 | 0 | 0
Location: QQ SEC TWP RGE | 800 | 0 | 0 | 800 | 0 | 0 | 0
SW NE SEC 8 T4N R64W | 900 | 2 | 209.78 | 899.98 | -1.51 | -0.87 | -0.5
Citing Type: Planned or Actual | 1000 | 4 | 209.78 | 999.84 | -6.06 | -3.47 | -2.01
Planned | 1100 | 6 | 209.78 | 1099.45 | -13.62 | -7.79 | -4.52
Deviation Indicator | 1200 | 8 | 209.78 | 1198.7 | -24.2 | -13.85 | -8.04
Horizontal | 1300 | 10 | 209.78 | 1297.47 | -37.78 | -21.61 | -12.54
North Reference | 1400 | 12 | 209.78 | 1395.62 | -54.34 | -31.09 | -18.04
True | 1500 | 14 | 209.78 | 1493.06 | -73.86 | -42.26 | -24.53
Grid Type | 1600 | 16 | 209.78 | 1589.64 | -96.32 | -55.11 | -31.99
#VALUE! | 1700 | 18 | 209.78 | 1685.27 | -121.7 | -69.63 | -40.41
| 1800 | 20 | 209.78 | 1779.82 | -149.96 | -85.8 | -49.8
| 1900 | 22 | 209.78 | 1873.17 | -181.06 | -103.6 | -60.13
| 2000 | 24 | 209.78 | 1965.21 | -214.97 | -123 | -71.39
| 2100 | 25.65 | 209.78 | 2055.86 | -251.61 | -143.97 | -83.55
| 2200 | 25.65 | 209.78 | 2146.01 | -289.18 | -165.46 | -96.03
| 2300 | 25.65 | 209.78 | 2236.15 | -326.76 | -186.96 | -108.51
| 2400 | 25.65 | 209.78 | 2326.3 | -364.33 | -208.46 | -120.98
| 2500 | 25.65 | 209.78 | 2416.44 | -401.9 | -229.96 | -133.46
| 2600 | 25.65 | 209.78 | 2506.59 | -439.47 | -251.46 | -145.94
| 2700 | 25.65 | 209.78 | 2596.73 | -477.05 | -272.95 | -158.42
| 2800 | 25.65 | 209.78 | 2686.88 | -514.62 | -294.45 | -170.89
| 2900 | 25.65 | 209.78 | 2777.02 | -552.19 | -315.95 | -183.37
| 3000 | 25.65 | 209.78 | 2867.17 | -589.77 | -337.45 | -195.85
| 3100 | 25.65 | 209.78 | 2957.31 | -627.34 | -358.95 | -208.32
| 3200 | 25.65 | 209.78 | 3047.46 | -664.91 | -380.45 | -220.8
| 3300 | 25.65 | 209.78 | 3137.6 | -702.48 | -401.94 | -233.28
| 3400 | 25.65 | 209.78 | 3227.75 | -740.06 | -423.44 | -245.75
| 3500 | 25.65 | 209.78 | 3317.89 | -777.63 | -444.94 | -258.23
| 3600 | 25.65 | 209.78 | 3408.04 | -815.2 | -466.44 | -270.71
| 3700 | 25.65 | 209.78 | 3498.18 | -852.78 | -487.94 | -283.18
| 3800 | 25.65 | 209.78 | 3588.33 | -890.35 | -509.43 | -295.66
| 3900 | 25.65 | 209.78 | 3678.47 | -927.92 | -530.93 | -308.14
| 4000 | 25.65 | 209.78 | 3768.62 | -965.49 | -552.43 | -320.62
| 4100 | 25.65 | 209.78 | 3858.76 | -1003.07 | -573.93 | -333.09
| 4200 | 25.65 | 209.78 | 3948.91 | -1040.64 | -595.43 | -345.57
| 4300 | 25.65 | 209.78 | 4039.05 | -1078.21 | -616.93 | -358.05
| 4400 | 25.65 | 209.78 | 4129.2 | -1115.79 | -638.42 | -370.52
| 4500 | 25.65 | 209.78 | 4219.34 | -1153.36 | -659.92 | -383
| 4600 | 25.65 | 209.78 | 4309.49 | -1190.93 | -681.42 | -395.48
| 4700 | 25.65 | 209.78 | 4399.63 | -1228.5 | -702.92 | -407.95
| 4800 | 25.65 | 209.78 | 4489.78 | -1266.08 | -724.42 | -420.43
| 4900 | 25.65 | 209.78 | 4579.92 | -1303.65 | -745.91 | -432.91
| 5000 | 25.65 | 209.78 | 4670.07 | -1341.22 | -767.41 | -445.39
| 5100 | 25.65 | 209.78 | 4760.21 | -1378.79 | -788.91 | -457.86
| 5200 | 24.1 | 209.78 | 4850.8 | -1415.55 | -809.94 | -470.07
| 5300 | 22.1 | 209.78 | 4942.77 | -1449.61 | -829.43 | -481.38
| 5400 | 20.1 | 209.78 | 5036.06 | -1480.86 | -847.31 | -491.75
| 5500 | 18.1 | 209.78 | 5130.55 | -1509.26 | -863.56 | -501.19
| 5600 | 16.1 | 209.78 | 5226.12 | -1534.79 | -878.17 | -509.66
| 5700 | 14.1 | 209.78 | 5322.66 | -1557.41 | -891.11 | -517.18
| 5800 | 12.1 | 209.78 | 5420.05 | -1577.09 | -902.37 | -523.71
| 5900 | 10.1 | 209.78 | 5518.18 | -1593.8 | -911.93 | -529.26
| 6000 | 8.1 | 209.78 | 5616.91 | -1607.54 | -919.79 | -533.82
| 6100 | 6.1 | 209.78 | 5716.14 | -1618.27 | -925.93 | -537.39
| 6200 | 4.1 | 209.78 | 5815.74 | -1625.99 | -930.35 | -539.95
| 6300 | 2.1 | 209.78 | 5915.58 | -1630.69 | -933.04 | -541.51
| 6400 | 0.1 | 209.78 | 6015.56 | -1632.37 | -934 | -542.07
| 6500 | 0 | 0 | 6115.56 | -1632.37 | -934 | -542.07
| 6600 | 7.58 | 90.1 | 6215.28 | -1632.38 | -927.74 | -535.97
| 6700 | 15.58 | 90.1 | 6313.17 | -1632.42 | -907.68 | -516.42
| 6800 | 23.58 | 90.1 | 6407.31 | -1632.47 | -874.19 | -483.78
| 6900 | 31.58 | 90.1 | 6495.87 | -1632.56 | -827.93 | -438.69
| 7000 | 39.58 | 90.1 | 6577.14 | -1632.66 | -769.8 | -382.02
| 7100 | 47.58 | 90.1 | 6649.52 | -1632.78 | -700.92 | -314.89
| 7200 | 55.58 | 90.1 | 6711.61 | -1632.92 | -622.63 | -238.59
| 7300 | 63.58 | 90.1 | 6762.21 | -1633.07 | -536.47 | -154.61
| 7400 | 71.58 | 90.1 | 6800.32 | -1633.23 | -444.11 | -64.58
| 7500 | 79.58 | 90.1 | 6825.21 | -1633.4 | -347.34 | 29.73
| 7600 | 87.58 | 90.1 | 6836.38 | -1633.57 | -248.04 | 126.51
| 7700 | 90.47 | 90.1 | 6836.47 | -1633.75 | -148.06 | 223.97
| 7800 | 90.47 | 90.1 | 6835.65 | -1633.92 | -48.06 | 321.43
| 7900 | 90.47 | 90.1 | 6834.83 | -1634.1 | 51.94 | 418.89
| 8000 | 90.47 | 90.1 | 6834.01 | -1634.27 | 151.93 | 516.36
| 8100 | 90.47 | 90.1 | 6833.19 | -1634.45 | 251.93 | 613.82
| 8200 | 90.47 | 90.1 | 6832.37 | -1634.62 | 351.93 | 711.28
| 8300 | 90.47 | 90.1 | 6831.55 | -1634.8 | 451.92 | 808.74
| 8400 | 90.47 | 90.1 | 6830.73 | -1634.97 | 551.92 | 906.21
| 8500 | 90.47 | 90.1 | 6829.91 | -1635.15 | 651.92 | 1003.67
| 8600 | 90.47 | 90.1 | 6829.09 | -1635.32 | 751.91 | 1101.13
| 8700 | 90.47 | 90.1 | 6828.27 | -1635.5 | 851.91 | 1198.6
| 8800 | 90.47 | 90.1 | 6827.45 | -1635.67 | 951.91 | 1296.06
| 8900 | 90.47 | 90.1 | 6826.63 | -1635.85 | 1051.9 | 1393.52
| 9000 | 90.47 | 90.1 | 6825.81 | -1636.02 | 1151.9 | 1490.99
| 9100 | 90.47 | 90.1 | 6824.99 | -1636.2 | 1251.9 | 1588.45
| 9200 | 90.47 | 90.1 | 6824.17 | -1636.37 | 1351.89 | 1685.91
| 9300 | 90.47 | 90.1 | 6823.35 | -1636.55 | 1451.89 | 1783.38
| 9400 | 90.47 | 90.1 | 6822.53 | -1636.73 | 1551.89 | 1880.84
| 9500 | 90.47 | 90.1 | 6821.71 | -1636.9 | 1651.88 | 1978.3
| 9600 | 90.47 | 90.1 | 6820.89 | -1637.08 | 1751.88 | 2075.77
| 9700 | 90.47 | 90.1 | 6820.07 | -1637.25 | 1851.87 | 2173.23
| 9800 | 90.47 | 90.1 | 6819.25 | -1637.43 | 1951.87 | 2270.69
| 9900 | 90.47 | 90.1 | 6818.43 | -1637.6 | 2051.87 | 2368.16
| 10000 | 90.47 | 90.1 | 6817.61 | -1637.78 | 2151.86 | 2465.62
| 10100 | 90.47 | 90.1 | 6816.79 | -1637.95 | 2251.86 | 2563.08
| 10200 | 90.47 | 90.1 | 6815.97 | -1638.13 | 2351.86 | 2660.55
| 10300 | 90.47 | 90.1 | 6815.15 | -1638.3 | 2451.85 | 2758.01
| 10400 | 90.47 | 90.1 | 6814.33 | -1638.48 | 2551.85 | 2855.47
| 10500 | 90.47 | 90.1 | 6813.5 | -1638.65 | 2651.85 | 2952.93
| 10600 | 90.47 | 90.1 | 6812.68 | -1638.83 | 2751.84 | 3050.4
| 10700 | 90.47 | 90.1 | 6811.86 | -1639 | 2851.84 | 3147.86
| 10800 | 90.47 | 90.1 | 6811.04 | -1639.18 | 2951.84 | 3245.32
| 10900 | 90.47 | 90.1 | 6810.22 | -1639.35 | 3051.83 | 3342.79
| 11000 | 90.47 | 90.1 | 6809.4 | -1639.53 | 3151.83 | 3440.25
| 11100 | 90.47 | 90.1 | 6808.58 | -1639.7 | 3251.83 | 3537.71
| 11200 | 90.47 | 90.1 | 6807.76 | -1639.88 | 3351.82 | 3635.18
| 11300 | 90.47 | 90.1 | 6806.94 | -1640.05 | 3451.82 | 3732.64
| 11400 | 90.47 | 90.1 | 6806.12 | -1640.23 | 3551.81 | 3830.1
| 11500 | 90.47 | 90.1 | 6805.3 | -1640.4 | 3651.81 | 3927.57
| 11600 | 90.47 | 90.1 | 6804.48 | -1640.58 | 3751.81 | 4025.03
| 11700 | 90.47 | 90.1 | 6803.66 | -1640.75 | 3851.8 | 4122.49
| 11800 | 90.47 | 90.1 | 6802.84 | -1640.93 | 3951.8 | 4219.96
| 11900 | 90.47 | 90.1 | 6802.02 | -1641.1 | 4051.8 | 4317.42
| 12000 | 90.47 | 90.1 | 6801.2 | -1641.28 | 4151.79 | 4414.88
| 12100 | 90.47 | 90.1 | 6800.38 | -1641.46 | 4251.79 | 4512.35
| 12200 | 90.47 | 90.1 | 6799.56 | -1641.63 | 4351.79 | 4609.81
| 12300 | 90.47 | 90.1 | 6798.74 | -1641.81 | 4451.78 | 4707.27
| 12400 | 90.47 | 90.1 | 6797.92 | -1641.98 | 4551.78 | 4804.74
| 12500 | 90.47 | 90.1 | 6797.1 | -1642.16 | 4651.78 | 4902.2
| 12600 | 90.47 | 90.1 | 6796.28 | -1642.33 | 4751.77 | 4999.66
| 12700 | 90.47 | 90.1 | 6795.46 | -1642.51 | 4851.77 | 5097.12
| 12800 | 90.47 | 90.1 | 6794.64 | -1642.68 | 4951.77 | 5194.59
| 12900 | 90.47 | 90.1 | 6793.82 | -1642.86 | 5051.76 | 5292.05
| 13000 | 90.47 | 90.1 | 6793 | -1643.03 | 5151.76 | 5389.51
| 13100 | 90.47 | 90.1 | 6792.18 | -1643.21 | 5251.76 | 5486.98
| 13200 | 90.47 | 90.1 | 6791.36 | -1643.38 | 5351.75 | 5584.44
| 13300 | 90.47 | 90.1 | 6790.54 | -1643.56 | 5451.75 | 5681.9
| 13400 | 90.47 | 90.1 | 6789.72 | -1643.73 | 5551.74 | 5779.37
| 13500 | 90.47 | 90.1 | 6788.9 | -1643.91 | 5651.74 | 5876.83
| 13600 | 90.47 | 90.1 | 6788.08 | -1644.08 | 5751.74 | 5974.29
| 13700 | 90.47 | 90.1 | 6787.26 | -1644.26 | 5851.73 | 6071.76
| 13800 | 90.47 | 90.1 | 6786.44 | -1644.43 | 5951.73 | 6169.22
| 13900 | 90.47 | 90.1 | 6785.61 | -1644.61 | 6051.73 | 6266.68
| 14000 | 90.47 | 90.1 | 6784.79 | -1644.78 | 6151.72 | 6364.15
| 14100 | 90.47 | 90.1 | 6783.97 | -1644.96 | 6251.72 | 6461.61
| 14200 | 90.47 | 90.1 | 6783.15 | -1645.13 | 6351.72 | 6559.07
| 14300 | 90.47 | 90.1 | 6782.33 | -1645.31 | 6451.71 | 6656.54
| 14400 | 90.47 | 90.1 | 6781.51 | -1645.48 | 6551.71 | 6754
| 14500 | 90.47 | 90.1 | 6780.69 | -1645.66 | 6651.71 | 6851.46
| 14600 | 90.47 | 90.1 | 6779.87 | -1645.84 | 6751.7 | 6948.93
| 14700 | 90.47 | 90.1 | 6779.05 | -1646.01 | 6851.7 | 7046.39
| 14800 | 90.47 | 90.1 | 6778.23 | -1646.19 | 6951.7 | 7143.85
| 14900 | 90.47 | 90.1 | 6777.41 | -1646.36 | 7051.69 | 7241.32
| 14966.03 | 90.47 | 90.1 | 6777 | -1646.54 | 7117.72 | 7305.68

## Lookup (hidden)
North Reference | RetunValue | Grid Type | ReturnValue | Deviation Indicator | ReturnValue
| 2 |  | 0 |  | 4
True |  | SPCS-Colorado Central-NAD27 |  | Directional
Grid |  | SPCS-Colorado Central-NAD83 |  | High Angle
|  | SPCS-Colorado North-NAD27 |  | Horizontal
SPCS-Colorado North-NAD83
SPCS-Colorado South-NAD27
SPCS-Colorado South-NAD83
UTM-Zone 12 NAD27
UTM-Zone 12 NAD83
UTM-Zone 13 NAD27
UTM-Zone 13 NAD83