## Data
Header Information | measured depth (ft) | inclination (°) | azimuth (°) | true vertical depth (ft) | northing +N/-S (ft) | easting +E/-W (ft) | Vsec (ft)
Operator Name | 0 | 0 | 0 | 0 | 0 | 0 | 0
PDC ENERGY | 100 | 0 | 0 | 100 | 0 | 0 | 0
Operator Number | 200 | 0 | 0 | 200 | 0 | 0 | 0
69175 | 300 | 0 | 0 | 300 | 0 | 0 | 0
Well Name and Number | 400 | 0 | 0 | 400 | 0 | 0 | 0
HEN 21N | 500 | 2.5 | 200.33 | 499.97 | -2.05 | -0.76 | -0.02
API Number (if available) | 600 | 5 | 200.33 | 599.75 | -8.18 | -3.03 | -0.1
| 700 | 7.5 | 200.33 | 699.14 | -18.39 | -6.81 | -0.22
Location: QQ SEC TWP RGE | 800 | 10 | 200.33 | 797.97 | -32.65 | -12.1 | -0.39
SW NE SEC 8 T4N R64W | 900 | 12.5 | 200.33 | 896.04 | -50.94 | -18.88 | -0.61
Citing Type: Planned or Actual | 1000 | 15 | 200.33 | 993.17 | -73.23 | -27.13 | -0.88
Planned | 1100 | 17.5 | 200.33 | 1089.17 | -99.46 | -36.85 | -1.19
Deviation Indicator | 1200 | 20 | 200.33 | 1183.85 | -129.6 | -48.02 | -1.55
Horizontal | 1300 | 22.5 | 200.33 | 1277.05 | -163.59 | -60.61 | -1.96
North Reference | 1400 | 25 | 200.33 | 1368.57 | -201.35 | -74.61 | -2.41
True | 1500 | 27.5 | 200.33 | 1458.25 | -242.82 | -89.97 | -2.91
Grid Type | 1600 | 30 | 200.33 | 1545.92 | -287.92 | -106.68 | -3.45
#VALUE! | 1700 | 31.8 | 200.33 | 1631.49 | -336.42 | -124.66 | -4.03
| 1800 | 31.8 | 200.33 | 1716.49 | -385.83 | -142.96 | -4.62
| 1900 | 31.8 | 200.33 | 1801.48 | -435.23 | -161.27 | -5.21
| 2000 | 31.8 | 200.33 | 1886.47 | -484.64 | -179.57 | -5.8
| 2100 | 31.8 | 200.33 | 1971.47 | -534.04 | -197.88 | -6.39
| 2200 | 31.8 | 200.33 | 2056.46 | -583.45 | -216.19 | -6.98
| 2300 | 31.8 | 200.33 | 2141.46 | -632.86 | -234.49 | -7.57
| 2400 | 31.8 | 200.33 | 2226.45 | -682.26 | -252.8 | -8.16
| 2500 | 31.8 | 200.33 | 2311.44 | -731.67 | -271.11 | -8.75
| 2600 | 31.8 | 200.33 | 2396.44 | -781.07 | -289.41 | -9.35
| 2700 | 31.8 | 200.33 | 2481.43 | -830.48 | -307.72 | -9.94
| 2800 | 31.8 | 200.33 | 2566.42 | -879.88 | -326.03 | -10.53
| 2900 | 31.8 | 200.33 | 2651.42 | -929.29 | -344.33 | -11.12
| 3000 | 31.8 | 200.33 | 2736.41 | -978.69 | -362.64 | -11.71
| 3100 | 31.8 | 200.33 | 2821.41 | -1028.1 | -380.95 | -12.3
| 3200 | 31.8 | 200.33 | 2906.4 | -1077.51 | -399.25 | -12.89
| 3300 | 31.8 | 200.33 | 2991.39 | -1126.91 | -417.56 | -13.48
| 3400 | 31.8 | 200.33 | 3076.39 | -1176.32 | -435.86 | -14.08
| 3500 | 31.8 | 200.33 | 3161.38 | -1225.72 | -454.17 | -14.67
| 3600 | 31.8 | 200.33 | 3246.38 | -1275.13 | -472.48 | -15.26
| 3700 | 31.8 | 200.33 | 3331.37 | -1324.53 | -490.78 | -15.85
| 3800 | 31.8 | 200.33 | 3416.36 | -1373.94 | -509.09 | -16.44
| 3900 | 31.8 | 200.33 | 3501.36 | -1423.35 | -527.4 | -17.03
| 4000 | 31.8 | 200.33 | 3586.35 | -1472.75 | -545.7 | -17.62
| 4100 | 31.8 | 200.33 | 3671.34 | -1522.16 | -564.01 | -18.21
| 4200 | 31.8 | 200.33 | 3756.34 | -1571.56 | -582.32 | -18.8
| 4300 | 31.8 | 200.33 | 3841.33 | -1620.97 | -600.62 | -19.4
| 4400 | 31.8 | 200.33 | 3926.33 | -1670.37 | -618.93 | -19.99
| 4500 | 31.8 | 200.33 | 4011.32 | -1719.78 | -637.24 | -20.58
| 4600 | 31.8 | 200.33 | 4096.31 | -1769.19 | -655.54 | -21.17
| 4700 | 31.8 | 200.33 | 4181.31 | -1818.59 | -673.85 | -21.76
| 4800 | 31.8 | 200.33 | 4266.3 | -1868 | -692.15 | -22.35
| 4900 | 31.8 | 200.33 | 4351.3 | -1917.4 | -710.46 | -22.94
| 5000 | 31.8 | 200.33 | 4436.29 | -1966.81 | -728.77 | -23.53
| 5100 | 31.8 | 200.33 | 4521.28 | -2016.21 | -747.07 | -24.13
| 5200 | 31.8 | 200.33 | 4606.28 | -2065.62 | -765.38 | -24.72
| 5300 | 31.8 | 200.33 | 4691.27 | -2115.03 | -783.69 | -25.31
| 5400 | 31.8 | 200.33 | 4776.26 | -2164.43 | -801.99 | -25.9
| 5500 | 31.53 | 200.33 | 4861.27 | -2213.82 | -820.29 | -26.49
| 5600 | 29.03 | 200.33 | 4947.62 | -2261.1 | -837.81 | -27.06
| 5700 | 26.53 | 200.33 | 5036.09 | -2304.8 | -854 | -27.58
| 5800 | 24.03 | 200.33 | 5126.5 | -2344.84 | -868.84 | -28.06
| 5900 | 21.53 | 200.33 | 5218.69 | -2381.15 | -882.29 | -28.49
| 6000 | 19.03 | 200.33 | 5312.49 | -2413.65 | -894.34 | -28.88
| 6100 | 16.53 | 200.33 | 5407.7 | -2442.28 | -904.95 | -29.22
| 6200 | 14.03 | 200.33 | 5504.16 | -2466.99 | -914.1 | -29.52
| 6300 | 11.53 | 200.33 | 5601.67 | -2487.73 | -921.79 | -29.77
| 6400 | 9.03 | 200.33 | 5700.06 | -2504.47 | -927.99 | -29.97
| 6500 | 6.53 | 200.33 | 5799.13 | -2517.16 | -932.69 | -30.12
| 6600 | 4.03 | 200.33 | 5898.7 | -2525.79 | -935.89 | -30.22
| 6700 | 1.53 | 200.33 | 5998.57 | -2530.34 | -937.58 | -30.28
| 6800 | 0 | 0 | 6098.57 | -2531.11 | -937.86 | -30.29
| 6900 | 3.1 | 90.1 | 6198.55 | -2531.11 | -936.81 | -29.3
| 7000 | 11.1 | 90.1 | 6297.7 | -2531.13 | -924.46 | -17.66
| 7100 | 19.1 | 90.1 | 6394.17 | -2531.18 | -898.43 | 6.86
| 7200 | 27.1 | 90.1 | 6486.08 | -2531.25 | -859.23 | 43.8
| 7300 | 35.1 | 90.1 | 6571.63 | -2531.34 | -807.62 | 92.42
| 7400 | 43.1 | 90.1 | 6649.17 | -2531.45 | -744.6 | 151.79
| 7500 | 51.1 | 90.1 | 6717.19 | -2531.58 | -671.4 | 220.75
| 7600 | 59.1 | 90.1 | 6774.36 | -2531.72 | -589.45 | 297.96
| 7700 | 67.1 | 90.1 | 6819.56 | -2531.88 | -500.35 | 381.91
| 7800 | 75.1 | 90.1 | 6851.92 | -2532.04 | -405.81 | 470.97
| 7900 | 83.1 | 90.1 | 6870.82 | -2532.21 | -307.7 | 563.41
| 8000 | 90.23 | 90.1 | 6875.95 | -2532.39 | -207.91 | 657.43
| 8100 | 90.23 | 90.1 | 6875.55 | -2532.56 | -107.91 | 751.64
| 8200 | 90.23 | 90.1 | 6875.15 | -2532.74 | -7.91 | 845.85
| 8300 | 90.23 | 90.1 | 6874.75 | -2532.91 | 92.09 | 940.06
| 8400 | 90.23 | 90.1 | 6874.35 | -2533.09 | 192.09 | 1034.27
| 8500 | 90.23 | 90.1 | 6873.94 | -2533.26 | 292.09 | 1128.48
| 8600 | 90.23 | 90.1 | 6873.54 | -2533.44 | 392.09 | 1222.7
| 8700 | 90.23 | 90.1 | 6873.14 | -2533.61 | 492.09 | 1316.91
| 8800 | 90.23 | 90.1 | 6872.74 | -2533.79 | 592.09 | 1411.12
| 8900 | 90.23 | 90.1 | 6872.33 | -2533.96 | 692.09 | 1505.33
| 9000 | 90.23 | 90.1 | 6871.93 | -2534.14 | 792.09 | 1599.54
| 9100 | 90.23 | 90.1 | 6871.53 | -2534.31 | 892.08 | 1693.76
| 9200 | 90.23 | 90.1 | 6871.12 | -2534.49 | 992.08 | 1787.97
| 9300 | 90.23 | 90.1 | 6870.72 | -2534.66 | 1092.08 | 1882.18
| 9400 | 90.23 | 90.1 | 6870.31 | -2534.84 | 1192.08 | 1976.39
| 9500 | 90.23 | 90.1 | 6869.91 | -2535.01 | 1292.08 | 2070.6
| 9600 | 90.23 | 90.1 | 6869.5 | -2535.19 | 1392.08 | 2164.81
| 9700 | 90.23 | 90.1 | 6869.1 | -2535.36 | 1492.08 | 2259.03
| 9800 | 90.23 | 90.1 | 6868.69 | -2535.54 | 1592.08 | 2353.24
| 9900 | 90.23 | 90.1 | 6868.29 | -2535.71 | 1692.08 | 2447.45
| 10000 | 90.23 | 90.1 | 6867.88 | -2535.88 | 1792.08 | 2541.66
| 10100 | 90.23 | 90.1 | 6867.48 | -2536.06 | 1892.07 | 2635.87
| 10200 | 90.23 | 90.1 | 6867.07 | -2536.23 | 1992.07 | 2730.08
| 10300 | 90.23 | 90.1 | 6866.66 | -2536.41 | 2092.07 | 2824.3
| 10400 | 90.23 | 90.1 | 6866.26 | -2536.58 | 2192.07 | 2918.51
| 10500 | 90.23 | 90.1 | 6865.85 | -2536.76 | 2292.07 | 3012.72
| 10600 | 90.23 | 90.1 | 6865.44 | -2536.93 | 2392.07 | 3106.93
| 10700 | 90.23 | 90.1 | 6865.04 | -2537.1 | 2492.07 | 3201.14
| 10800 | 90.23 | 90.1 | 6864.63 | -2537.28 | 2592.07 | 3295.35
| 10900 | 90.23 | 90.1 | 6864.22 | -2537.45 | 2692.07 | 3389.57
| 11000 | 90.23 | 90.1 | 6863.82 | -2537.63 | 2792.07 | 3483.78
| 11100 | 90.23 | 90.1 | 6863.41 | -2537.8 | 2892.06 | 3577.99
| 11200 | 90.23 | 90.1 | 6863 | -2537.97 | 2992.06 | 3672.2
| 11300 | 90.23 | 90.1 | 6862.59 | -2538.15 | 3092.06 | 3766.41
| 11400 | 90.23 | 90.1 | 6862.18 | -2538.32 | 3192.06 | 3860.62
| 11500 | 90.23 | 90.1 | 6861.77 | -2538.5 | 3292.06 | 3954.84
| 11600 | 90.23 | 90.1 | 6861.37 | -2538.67 | 3392.06 | 4049.05
| 11700 | 90.23 | 90.1 | 6860.96 | -2538.84 | 3492.06 | 4143.26
| 11800 | 90.23 | 90.1 | 6860.55 | -2539.02 | 3592.06 | 4237.47
| 11900 | 90.23 | 90.1 | 6860.14 | -2539.19 | 3692.06 | 4331.68
| 12000 | 90.23 | 90.1 | 6859.73 | -2539.36 | 3792.06 | 4425.89
| 12100 | 90.23 | 90.1 | 6859.32 | -2539.54 | 3892.05 | 4520.1
| 12200 | 90.24 | 90.1 | 6858.91 | -2539.71 | 3992.05 | 4614.32
| 12300 | 90.24 | 90.1 | 6858.5 | -2539.89 | 4092.05 | 4708.53
| 12400 | 90.24 | 90.1 | 6858.09 | -2540.06 | 4192.05 | 4802.74
| 12500 | 90.24 | 90.1 | 6857.68 | -2540.23 | 4292.05 | 4896.95
| 12600 | 90.24 | 90.1 | 6857.26 | -2540.41 | 4392.05 | 4991.16
| 12700 | 90.24 | 90.1 | 6856.85 | -2540.58 | 4492.05 | 5085.37
| 12800 | 90.24 | 90.1 | 6856.44 | -2540.75 | 4592.05 | 5179.58
| 12900 | 90.24 | 90.1 | 6856.03 | -2540.93 | 4692.05 | 5273.79
| 13000 | 90.24 | 90.1 | 6855.62 | -2541.1 | 4792.05 | 5368.01
| 13100 | 90.24 | 90.1 | 6855.21 | -2541.27 | 4892.04 | 5462.22
| 13200 | 90.24 | 90.1 | 6854.79 | -2541.44 | 4992.04 | 5556.43
| 13300 | 90.24 | 90.1 | 6854.38 | -2541.62 | 5092.04 | 5650.64
| 13400 | 90.24 | 90.1 | 6853.97 | -2541.79 | 5192.04 | 5744.85
| 13500 | 90.24 | 90.1 | 6853.56 | -2541.96 | 5292.04 | 5839.06
| 13600 | 90.24 | 90.1 | 6853.14 | -2542.14 | 5392.04 | 5933.27
| 13700 | 90.24 | 90.1 | 6852.73 | -2542.31 | 5492.04 | 6027.48
| 13800 | 90.24 | 90.1 | 6852.32 | -2542.48 | 5592.04 | 6121.7
| 13900 | 90.24 | 90.1 | 6851.9 | -2542.66 | 5692.04 | 6215.91
| 14000 | 90.24 | 90.1 | 6851.49 | -2542.83 | 5792.04 | 6310.12
| 14100 | 90.24 | 90.1 | 6851.07 | -2543 | 5892.03 | 6404.33
| 14200 | 90.24 | 90.1 | 6850.66 | -2543.17 | 5992.03 | 6498.54
| 14300 | 90.24 | 90.1 | 6850.24 | -2543.35 | 6092.03 | 6592.75
| 14400 | 90.24 | 90.1 | 6849.83 | -2543.52 | 6192.03 | 6686.96
| 14500 | 90.24 | 90.1 | 6849.41 | -2543.69 | 6292.03 | 6781.17
| 14600 | 90.24 | 90.1 | 6849 | -2543.86 | 6392.03 | 6875.38
| 14700 | 90.24 | 90.1 | 6848.58 | -2544.04 | 6492.03 | 6969.59
| 14800 | 90.24 | 90.1 | 6848.17 | -2544.21 | 6592.03 | 7063.81
| 14900 | 90.24 | 90.1 | 6847.75 | -2544.38 | 6692.03 | 7158.02
| 15000 | 90.24 | 90.1 | 6847.34 | -2544.55 | 6792.03 | 7252.23
| 15100 | 90.24 | 90.1 | 6846.92 | -2544.73 | 6892.02 | 7346.44
| 15200 | 90.24 | 90.1 | 6846.5 | -2544.9 | 6992.02 | 7440.65
| 15300 | 90.24 | 90.1 | 6846.09 | -2545.07 | 7092.02 | 7534.86
| 15320.7 | 90.24 | 90.1 | 6846 | -2545.11 | 7112.72 | 7554.36

## Lookup (hidden)
North Reference | RetunValue | Grid Type | ReturnValue | Deviation Indicator | ReturnValue
| 2 |  | 0 |  | 4
True |  | SPCS-Colorado Central-NAD27 |  | Directional
Grid |  | SPCS-Colorado Central-NAD83 |  | High Angle
|  | SPCS-Colorado North-NAD27 |  | Horizontal
SPCS-Colorado North-NAD83
SPCS-Colorado South-NAD27
SPCS-Colorado South-NAD83
UTM-Zone 12 NAD27
UTM-Zone 12 NAD83
UTM-Zone 13 NAD27
UTM-Zone 13 NAD83