## Data
Header Information | measured depth (ft) | inclination (°) | azimuth (°) | true vertical depth (ft) | northing +N/-S (ft) | easting +E/-W (ft) | Vsec (ft)
Operator Name | 0 | 0 | 0 | 0 | 0 | 0 | 0
PDC ENERGY | 100 | 0 | 0 | 100 | 0 | 0 | 0
Operator Number | 200 | 0 | 0 | 200 | 0 | 0 | 0
69175 | 300 | 0 | 0 | 300 | 0 | 0 | 0
Well Name and Number | 400 | 0 | 0 | 400 | 0 | 0 | 0
HEN 02N | 500 | 2 | 332.11 | 499.98 | 1.54 | -0.82 | -0.43
API Number (if available) | 600 | 4 | 332.11 | 599.84 | 6.17 | -3.26 | -1.72
| 700 | 6 | 332.11 | 699.45 | 13.87 | -7.34 | -3.88
Location: QQ SEC TWP RGE | 800 | 8 | 332.11 | 798.7 | 24.64 | -13.04 | -6.89
SW NE SEC 8 T4N R64W | 900 | 10 | 332.11 | 897.47 | 38.47 | -20.36 | -10.75
Citing Type: Planned or Actual | 1000 | 12 | 332.11 | 995.62 | 55.33 | -29.28 | -15.47
Planned | 1100 | 14 | 332.11 | 1093.06 | 75.22 | -39.8 | -21.03
Deviation Indicator | 1200 | 16 | 332.11 | 1189.64 | 98.09 | -51.9 | -27.42
Horizontal | 1300 | 18 | 332.11 | 1285.27 | 123.93 | -65.58 | -34.65
North Reference | 1400 | 20 | 332.11 | 1379.82 | 152.71 | -80.8 | -42.69
True | 1500 | 22 | 332.11 | 1473.17 | 184.38 | -97.56 | -51.55
Grid Type | 1600 | 23.7 | 332.11 | 1565.23 | 218.88 | -115.82 | -61.19
#VALUE! | 1700 | 23.7 | 332.11 | 1656.8 | 254.41 | -134.62 | -71.12
| 1800 | 23.7 | 332.11 | 1748.36 | 289.94 | -153.42 | -81.06
| 1900 | 23.7 | 332.11 | 1839.93 | 325.47 | -172.22 | -90.99
| 2000 | 23.7 | 332.11 | 1931.49 | 361 | -191.02 | -100.92
| 2100 | 23.7 | 332.11 | 2023.06 | 396.53 | -209.82 | -110.85
| 2200 | 23.7 | 332.11 | 2114.62 | 432.06 | -228.62 | -120.79
| 2300 | 23.7 | 332.11 | 2206.19 | 467.59 | -247.42 | -130.72
| 2400 | 23.7 | 332.11 | 2297.75 | 503.12 | -266.22 | -140.65
| 2500 | 23.7 | 332.11 | 2389.32 | 538.65 | -285.02 | -150.59
| 2600 | 23.7 | 332.11 | 2480.88 | 574.18 | -303.82 | -160.52
| 2700 | 23.7 | 332.11 | 2572.45 | 609.71 | -322.63 | -170.45
| 2800 | 23.7 | 332.11 | 2664.01 | 645.24 | -341.43 | -180.38
| 2900 | 23.7 | 332.11 | 2755.58 | 680.77 | -360.23 | -190.32
| 3000 | 23.7 | 332.11 | 2847.14 | 716.3 | -379.03 | -200.25
| 3100 | 23.7 | 332.11 | 2938.71 | 751.83 | -397.83 | -210.18
| 3200 | 23.7 | 332.11 | 3030.27 | 787.36 | -416.63 | -220.11
| 3300 | 23.7 | 332.11 | 3121.84 | 822.89 | -435.43 | -230.05
| 3400 | 23.7 | 332.11 | 3213.4 | 858.42 | -454.23 | -239.98
| 3500 | 23.7 | 332.11 | 3304.97 | 893.95 | -473.03 | -249.91
| 3600 | 23.7 | 332.11 | 3396.53 | 929.48 | -491.83 | -259.85
| 3700 | 23.7 | 332.11 | 3488.1 | 965.01 | -510.63 | -269.78
| 3800 | 23.7 | 332.11 | 3579.66 | 1000.54 | -529.43 | -279.71
| 3900 | 23.7 | 332.11 | 3671.23 | 1036.07 | -548.23 | -289.64
| 4000 | 23.7 | 332.11 | 3762.79 | 1071.6 | -567.03 | -299.58
| 4100 | 23.7 | 332.11 | 3854.36 | 1107.13 | -585.83 | -309.51
| 4200 | 23.7 | 332.11 | 3945.92 | 1142.66 | -604.63 | -319.44
| 4300 | 23.7 | 332.11 | 4037.49 | 1178.19 | -623.43 | -329.37
| 4400 | 23.7 | 332.11 | 4129.05 | 1213.72 | -642.23 | -339.31
| 4500 | 23.7 | 332.11 | 4220.62 | 1249.25 | -661.03 | -349.24
| 4600 | 23.7 | 332.11 | 4312.18 | 1284.78 | -679.83 | -359.17
| 4700 | 23.7 | 332.11 | 4403.75 | 1320.31 | -698.63 | -369.11
| 4800 | 23.7 | 332.11 | 4495.31 | 1355.84 | -717.43 | -379.04
| 4900 | 23.7 | 332.11 | 4586.88 | 1391.37 | -736.23 | -388.97
| 5000 | 23.7 | 332.11 | 4678.45 | 1426.9 | -755.03 | -398.9
| 5100 | 23.7 | 332.11 | 4770.01 | 1462.43 | -773.83 | -408.84
| 5200 | 23.7 | 332.11 | 4861.58 | 1497.96 | -792.63 | -418.77
| 5300 | 23.18 | 332.11 | 4953.19 | 1533.39 | -811.38 | -428.68
| 5400 | 21.18 | 332.11 | 5045.78 | 1566.76 | -829.04 | -438
| 5500 | 19.18 | 332.11 | 5139.64 | 1597.25 | -845.17 | -446.53
| 5600 | 17.18 | 332.11 | 5234.64 | 1624.83 | -859.77 | -454.24
| 5700 | 15.18 | 332.11 | 5330.68 | 1649.46 | -872.8 | -461.12
| 5800 | 13.18 | 332.11 | 5427.63 | 1671.11 | -884.25 | -467.17
| 5900 | 11.18 | 332.11 | 5525.37 | 1689.76 | -894.12 | -472.39
| 6000 | 9.18 | 332.11 | 5623.79 | 1705.38 | -902.39 | -476.75
| 6100 | 7.18 | 332.11 | 5722.77 | 1717.95 | -909.04 | -480.27
| 6200 | 5.18 | 332.11 | 5822.18 | 1727.47 | -914.08 | -482.93
| 6300 | 3.18 | 332.11 | 5921.91 | 1733.91 | -917.49 | -484.73
| 6400 | 1.18 | 332.11 | 6021.83 | 1737.27 | -919.27 | -485.67
| 6500 | 0 | 0 | 6121.83 | 1737.81 | -919.55 | -485.82
| 6600 | 3.28 | 90.11 | 6221.81 | 1737.81 | -918.38 | -484.68
| 6700 | 11.28 | 90.11 | 6320.92 | 1737.78 | -905.72 | -472.38
| 6800 | 19.28 | 90.11 | 6417.31 | 1737.73 | -879.39 | -446.8
| 6900 | 27.28 | 90.11 | 6509.09 | 1737.66 | -839.9 | -408.43
| 7000 | 35.28 | 90.11 | 6594.49 | 1737.56 | -788.02 | -358.03
| 7100 | 43.28 | 90.11 | 6671.83 | 1737.44 | -724.76 | -296.57
| 7200 | 51.28 | 90.11 | 6739.62 | 1737.29 | -651.35 | -225.24
| 7300 | 59.28 | 90.11 | 6796.53 | 1737.14 | -569.23 | -145.45
| 7400 | 67.28 | 90.11 | 6841.46 | 1736.97 | -479.98 | -58.74
| 7500 | 75.28 | 90.11 | 6873.53 | 1736.78 | -385.35 | 33.21
| 7600 | 83.28 | 90.11 | 6892.11 | 1736.59 | -287.17 | 128.59
| 7700 | 90.55 | 90.11 | 6896.91 | 1736.4 | -187.36 | 225.57
| 7800 | 90.55 | 90.11 | 6895.96 | 1736.21 | -87.37 | 322.72
| 7900 | 90.55 | 90.11 | 6895 | 1736.02 | 12.63 | 419.88
| 8000 | 90.55 | 90.11 | 6894.05 | 1735.83 | 112.62 | 517.03
| 8100 | 90.55 | 90.11 | 6893.09 | 1735.64 | 212.62 | 614.19
| 8200 | 90.55 | 90.11 | 6892.14 | 1735.45 | 312.61 | 711.34
| 8300 | 90.55 | 90.11 | 6891.18 | 1735.26 | 412.61 | 808.5
| 8400 | 90.55 | 90.11 | 6890.23 | 1735.07 | 512.6 | 905.65
| 8500 | 90.55 | 90.11 | 6889.27 | 1734.88 | 612.6 | 1002.81
| 8600 | 90.55 | 90.11 | 6888.32 | 1734.69 | 712.59 | 1099.96
| 8700 | 90.55 | 90.11 | 6887.36 | 1734.5 | 812.59 | 1197.12
| 8800 | 90.55 | 90.11 | 6886.41 | 1734.31 | 912.58 | 1294.27
| 8900 | 90.55 | 90.11 | 6885.45 | 1734.12 | 1012.58 | 1391.43
| 9000 | 90.55 | 90.11 | 6884.5 | 1733.93 | 1112.57 | 1488.59
| 9100 | 90.55 | 90.11 | 6883.55 | 1733.74 | 1212.57 | 1585.74
| 9200 | 90.55 | 90.11 | 6882.59 | 1733.55 | 1312.56 | 1682.9
| 9300 | 90.55 | 90.11 | 6881.64 | 1733.37 | 1412.56 | 1780.05
| 9400 | 90.55 | 90.11 | 6880.68 | 1733.18 | 1512.56 | 1877.21
| 9500 | 90.55 | 90.11 | 6879.73 | 1732.99 | 1612.55 | 1974.36
| 9600 | 90.55 | 90.11 | 6878.77 | 1732.81 | 1712.55 | 2071.52
| 9700 | 90.55 | 90.11 | 6877.82 | 1732.62 | 1812.54 | 2168.68
| 9800 | 90.55 | 90.11 | 6876.86 | 1732.43 | 1912.54 | 2265.83
| 9900 | 90.55 | 90.11 | 6875.91 | 1732.25 | 2012.53 | 2362.99
| 10000 | 90.55 | 90.11 | 6874.95 | 1732.06 | 2112.53 | 2460.15
| 10100 | 90.55 | 90.11 | 6874 | 1731.88 | 2212.52 | 2557.3
| 10200 | 90.55 | 90.11 | 6873.04 | 1731.69 | 2312.52 | 2654.46
| 10300 | 90.55 | 90.11 | 6872.09 | 1731.51 | 2412.51 | 2751.62
| 10400 | 90.55 | 90.11 | 6871.13 | 1731.32 | 2512.51 | 2848.77
| 10500 | 90.55 | 90.11 | 6870.18 | 1731.14 | 2612.5 | 2945.93
| 10600 | 90.55 | 90.11 | 6869.22 | 1730.95 | 2712.5 | 3043.09
| 10700 | 90.55 | 90.11 | 6868.27 | 1730.77 | 2812.49 | 3140.24
| 10800 | 90.55 | 90.1 | 6867.31 | 1730.59 | 2912.49 | 3237.4
| 10900 | 90.55 | 90.1 | 6866.36 | 1730.4 | 3012.48 | 3334.56
| 11000 | 90.55 | 90.1 | 6865.4 | 1730.22 | 3112.48 | 3431.71
| 11100 | 90.55 | 90.1 | 6864.45 | 1730.04 | 3212.48 | 3528.87
| 11200 | 90.55 | 90.1 | 6863.49 | 1729.86 | 3312.47 | 3626.03
| 11300 | 90.55 | 90.1 | 6862.54 | 1729.68 | 3412.47 | 3723.19
| 11400 | 90.55 | 90.1 | 6861.58 | 1729.49 | 3512.46 | 3820.34
| 11500 | 90.55 | 90.1 | 6860.63 | 1729.31 | 3612.46 | 3917.5
| 11600 | 90.55 | 90.1 | 6859.67 | 1729.13 | 3712.45 | 4014.66
| 11700 | 90.55 | 90.1 | 6858.72 | 1728.95 | 3812.45 | 4111.82
| 11800 | 90.55 | 90.1 | 6857.76 | 1728.77 | 3912.44 | 4208.97
| 11900 | 90.55 | 90.1 | 6856.81 | 1728.59 | 4012.44 | 4306.13
| 12000 | 90.55 | 90.1 | 6855.85 | 1728.41 | 4112.43 | 4403.29
| 12100 | 90.55 | 90.1 | 6854.9 | 1728.23 | 4212.43 | 4500.45
| 12200 | 90.55 | 90.1 | 6853.94 | 1728.05 | 4312.42 | 4597.6
| 12300 | 90.55 | 90.1 | 6852.99 | 1727.87 | 4412.42 | 4694.76
| 12400 | 90.55 | 90.1 | 6852.03 | 1727.69 | 4512.41 | 4791.92
| 12500 | 90.55 | 90.1 | 6851.08 | 1727.52 | 4612.41 | 4889.08
| 12600 | 90.55 | 90.1 | 6850.12 | 1727.34 | 4712.4 | 4986.24
| 12700 | 90.55 | 90.1 | 6849.17 | 1727.16 | 4812.4 | 5083.4
| 12800 | 90.55 | 90.1 | 6848.21 | 1726.98 | 4912.39 | 5180.55
| 12900 | 90.55 | 90.1 | 6847.26 | 1726.81 | 5012.39 | 5277.71
| 13000 | 90.55 | 90.1 | 6846.3 | 1726.63 | 5112.39 | 5374.87
| 13100 | 90.55 | 90.1 | 6845.35 | 1726.45 | 5212.38 | 5472.03
| 13200 | 90.55 | 90.1 | 6844.39 | 1726.28 | 5312.38 | 5569.19
| 13300 | 90.55 | 90.1 | 6843.44 | 1726.1 | 5412.37 | 5666.35
| 13400 | 90.55 | 90.1 | 6842.48 | 1725.92 | 5512.37 | 5763.5
| 13500 | 90.55 | 90.1 | 6841.53 | 1725.75 | 5612.36 | 5860.66
| 13600 | 90.55 | 90.1 | 6840.57 | 1725.57 | 5712.36 | 5957.82
| 13700 | 90.55 | 90.1 | 6839.62 | 1725.4 | 5812.35 | 6054.98
| 13800 | 90.55 | 90.1 | 6838.66 | 1725.23 | 5912.35 | 6152.14
| 13900 | 90.55 | 90.1 | 6837.71 | 1725.05 | 6012.34 | 6249.3
| 14000 | 90.55 | 90.1 | 6836.75 | 1724.88 | 6112.34 | 6346.46
| 14100 | 90.55 | 90.1 | 6835.8 | 1724.7 | 6212.33 | 6443.62
| 14200 | 90.55 | 90.1 | 6834.84 | 1724.53 | 6312.33 | 6540.78
| 14300 | 90.55 | 90.1 | 6833.89 | 1724.36 | 6412.32 | 6637.94
| 14400 | 90.55 | 90.1 | 6832.93 | 1724.18 | 6512.32 | 6735.1
| 14500 | 90.55 | 90.1 | 6831.98 | 1724.01 | 6612.31 | 6832.26
| 14600 | 90.55 | 90.1 | 6831.02 | 1723.84 | 6712.31 | 6929.42
| 14700 | 90.55 | 90.1 | 6830.07 | 1723.67 | 6812.31 | 7026.57
| 14800 | 90.55 | 90.1 | 6829.12 | 1723.5 | 6912.3 | 7123.73
| 14900 | 90.55 | 90.1 | 6828.16 | 1723.32 | 7012.3 | 7220.89
| 15000 | 90.55 | 90.1 | 6827.21 | 1723.15 | 7112.29 | 7318.05
| 15021.48 | 90.55 | 90.1 | 6827 | 1723.12 | 7133.77 | 7338.93

## Lookup (hidden)
North Reference | RetunValue | Grid Type | ReturnValue | Deviation Indicator | ReturnValue
| 2 |  | 0 |  | 4
True |  | SPCS-Colorado Central-NAD27 |  | Directional
Grid |  | SPCS-Colorado Central-NAD83 |  | High Angle
|  | SPCS-Colorado North-NAD27 |  | Horizontal
SPCS-Colorado North-NAD83
SPCS-Colorado South-NAD27
SPCS-Colorado South-NAD83
UTM-Zone 12 NAD27
UTM-Zone 12 NAD83
UTM-Zone 13 NAD27
UTM-Zone 13 NAD83