## Data
Header Information | measured depth (ft) | inclination (°) | azimuth (°) | true vertical depth (ft) | northing +N/-S (ft) | easting +E/-W (ft)
Operator Name | 0 | 0 | 0 | 0 | 0 | 0
Verdad Resources LLC | 17 | 0 | 0 | 17 | 0 | 0
Operator Number | 164 | 0.37 | 44.14 | 163.999 | 0.34062 | 0.33055
| 192 | 0.25 | 18.85 | 191.9986 | 0.46331 | 0.41324
Well Name and Number | 221 | 0.39 | 16.46 | 220.9981 | 0.61784 | 0.46165
Timbro Fed 1931 07H | 251 | 0.4 | 25.28 | 250.9974 | 0.81045 | 0.5353
API Number (if available) | 281 | 0.37 | 17.06 | 280.9967 | 0.99774 | 0.60844
05-123-51204 | 312 | 0.39 | 58.77 | 311.9961 | 1.1481 | 0.72802
Location: QQ SEC TWP RGE | 343 | 1.07 | 96.12 | 342.9935 | 1.172 | 1.106
1/4,1/4 SESW Section 19 T9N R58W | 373 | 1.84 | 98.33 | 372.9836 | 1.0723 | 1.8611
Citing Type: Planned or Actual | 403 | 2.58 | 95.27 | 402.9611 | 0.94054 | 3.01
Actual | 433 | 3.19 | 95.31 | 432.923 | 0.80127 | 4.5135
Deviation Indicator | 463 | 4 | 100.02 | 462.8638 | 0.54196 | 6.3751
Horizontal | 493 | 4.48 | 105.56 | 492.7817 | 0.045606 | 8.5342
North Reference | 523 | 4.96 | 107.64 | 522.6799 | -0.6617 | 10.8989
True | 553 | 5.73 | 108.56 | 552.5492 | -1.5314 | 13.5546
Grid Type | 583 | 6.31 | 105.81 | 582.3837 | -2.4573 | 16.5606
#VALUE! | 613 | 6.89 | 103.82 | 612.1848 | -3.3363 | 19.8942
| 643 | 7.7 | 101.94 | 641.9418 | -4.1819 | 23.6079
| 673 | 8.36 | 100.96 | 671.6475 | -5.0124 | 27.7154
| 703 | 8.81 | 96.39 | 701.3116 | -5.6827 | 32.1397
| 733 | 8.93 | 92.78 | 730.9531 | -6.0513 | 36.7485
| 763 | 8.7 | 93.52 | 760.5987 | -6.3036 | 41.3388
| 793 | 8.95 | 94.53 | 790.2435 | -6.6272 | 45.9298
| 823 | 9.53 | 94.33 | 819.8541 | -6.999 | 50.7325
| 853 | 10.07 | 93.41 | 849.4163 | -7.3425 | 55.827
| 883 | 10.48 | 93.78 | 878.9351 | -7.6784 | 61.1676
| 913 | 11.08 | 93.98 | 908.4056 | -8.0583 | 66.7658
| 943 | 11.7 | 93.54 | 937.8146 | -8.4463 | 72.6777
| 973 | 12.22 | 92.72 | 967.1633 | -8.7847 | 78.8851
| 1003 | 12.49 | 92.73 | 996.4685 | -9.0899 | 85.2969
| 1033 | 13.1 | 92.53 | 1025.7234 | -9.3945 | 91.9338
| 1063 | 13.69 | 92.37 | 1054.9072 | -9.6914 | 98.8773
| 1093 | 14.46 | 91.75 | 1084.0063 | -9.9526 | 106.1682
| 1123 | 15.05 | 92.01 | 1113.0169 | -10.2036 | 113.8046
| 1153 | 15.69 | 92.73 | 1141.9438 | -10.5334 | 121.7491
| 1183 | 16.22 | 93.86 | 1170.7881 | -11.0087 | 129.9815
| 1213 | 16.85 | 94.53 | 1199.5474 | -11.6341 | 138.4964
| 1243 | 17.52 | 95.54 | 1228.2079 | -12.4135 | 147.3254
| 1273 | 17.86 | 96.7 | 1256.7894 | -13.3862 | 156.3889
| 1303 | 18.5 | 96.57 | 1285.2917 | -14.4675 | 165.6863
| 1333 | 18.76 | 94.48 | 1313.72 | -15.3889 | 175.2241
| 1363 | 18.43 | 92.62 | 1342.1541 | -15.9825 | 184.7707
| 1393 | 18.12 | 91.36 | 1370.6411 | -16.31 | 194.1718
| 1423 | 18.19 | 91.46 | 1399.1476 | -16.54 | 203.5167
| 1453 | 18.53 | 91.55 | 1427.6205 | -16.7883 | 212.963
| 1483 | 18.75 | 91.71 | 1456.0468 | -17.0611 | 222.5477
| 1513 | 18.78 | 91.64 | 1484.4522 | -17.3432 | 232.1942
| 1546 | 18.99 | 91.76 | 1515.6758 | -17.6601 | 242.8706
| 1694 | 19.2227 | 91.1691 | 1655.5229 | -18.8968 | 291.2979
| 1783 | 18.6037 | 91.1535 | 1739.7174 | -19.4815 | 320.1398
| 1873 | 18.3952 | 90.4803 | 1825.0669 | -19.8896 | 348.693
| 1962 | 18.6419 | 89.228 | 1909.4589 | -19.8156 | 376.9587
| 2052 | 18.4642 | 89.4826 | 1994.7815 | -19.4931 | 405.5933
| 2141 | 18.5861 | 89.315 | 2079.1699 | -19.1963 | 433.8689
| 2231 | 18.7493 | 89.3323 | 2164.435 | -18.8562 | 462.6739
| 2321 | 18.4741 | 89.446 | 2249.7283 | -18.5498 | 491.396
| 2410 | 18.4788 | 89.1458 | 2334.1407 | -18.2032 | 519.5992
| 2500 | 18.3573 | 89.4386 | 2419.5306 | -17.8517 | 548.0322
| 2589 | 18.8574 | 89.6659 | 2503.8781 | -17.6305 | 576.4294
| 2679 | 18.5401 | 89.3074 | 2589.1275 | -17.3728 | 605.2814
| 2768 | 18.5033 | 88.8557 | 2673.5177 | -16.9197 | 633.5497
| 2858 | 18.5739 | 88.4421 | 2758.8476 | -16.2448 | 662.1565
| 2947 | 18.4679 | 88.432 | 2843.238 | -15.4737 | 690.4169
| 3036 | 18.1955 | 88.2676 | 2927.7214 | -14.6679 | 718.3973
| 3125 | 17.9097 | 88.2401 | 3012.34 | -13.8275 | 745.9647
| 3215 | 17.6209 | 88.0788 | 3098.0482 | -12.9458 | 773.4112
| 3304 | 18.5914 | 88.1859 | 3182.6402 | -12.045 | 801.0554
| 3394 | 19.0039 | 90.4168 | 3267.8407 | -11.6974 | 830.0485
| 3483 | 18.7326 | 89.5931 | 3352.0584 | -11.7014 | 858.8297
| 3573 | 18.3531 | 88.3626 | 3437.3863 | -11.1939 | 887.4449
| 3662 | 18.4613 | 89.4667 | 3521.833 | -10.6623 | 915.542
| 3752 | 18.6484 | 88.5306 | 3607.1549 | -10.1607 | 944.1758
| 3841 | 18.6489 | 88.6754 | 3691.4822 | -9.4669 | 972.6262
| 3930 | 18.8402 | 88.6479 | 3775.7617 | -8.7988 | 1001.2185
| 4020 | 18.6737 | 90.7991 | 3860.9829 | -8.6569 | 1030.1532
| 4109 | 18.3685 | 92.2305 | 3945.3736 | -9.4014 | 1058.4125
| 4199 | 18.2114 | 92.3026 | 4030.8268 | -10.5183 | 1086.6347
| 4288 | 18.1307 | 92.1585 | 4115.3884 | -11.5986 | 1114.3688
| 4378 | 18.375 | 92.6112 | 4200.8599 | -12.7723 | 1142.5331
| 4467 | 18.6058 | 93.1557 | 4285.2654 | -14.193 | 1170.723
| 4557 | 18.1829 | 92.254 | 4370.667 | -15.5356 | 1199.0903
| 4646 | 18.3858 | 92.0735 | 4455.1735 | -16.5896 | 1226.9926
| 4736 | 18.5229 | 93.9658 | 4540.5461 | -18.0919 | 1255.4388
| 4826 | 18.3092 | 93.4957 | 4625.937 | -19.9426 | 1283.8106
| 4915 | 18.1928 | 92.6533 | 4710.4598 | -21.4381 | 1311.6428
| 5005 | 18.3259 | 92.9365 | 4795.9282 | -22.8133 | 1339.8079
| 5094 | 18.5524 | 93.1865 | 4880.3589 | -24.3172 | 1367.9181
| 5183 | 18.0532 | 93.2361 | 4964.8561 | -25.8827 | 1395.8236
| 5273 | 18.007 | 91.8716 | 5050.4369 | -27.1242 | 1423.6506
| 5362 | 18.7627 | 93.2803 | 5134.8941 | -28.3926 | 1451.6902
| 5452 | 19.5914 | 97.9011 | 5219.9041 | -31.2952 | 1481.0887
| 5541 | 23.0272 | 112.6575 | 5302.8668 | -40.0609 | 1511.9635
| 5631 | 28.6981 | 128.4077 | 5383.9153 | -60.3066 | 1545.2067
| 5720 | 32.715 | 138.9846 | 5460.4777 | -91.7649 | 1577.7721
| 5810 | 37.0999 | 149.3882 | 5534.3328 | -133.5349 | 1607.5965
| 5899 | 42.0082 | 159.8709 | 5603.0103 | -184.6877 | 1631.5557
| 5989 | 48.78 | 166.37 | 5666.2081 | -245.9635 | 1649.9273
| 6078 | 56.95 | 170.3 | 5719.9048 | -315.3944 | 1664.1273
| 6168 | 63.02 | 170.88 | 5764.9044 | -392.2417 | 1676.8508
| 6257 | 70.59 | 171.7 | 5799.9331 | -473.0472 | 1689.2135
| 6346 | 77.69 | 174.58 | 5824.2449 | -557.9862 | 1699.3939
| 6436 | 84.94 | 178.32 | 5837.8308 | -646.7095 | 1704.87
| 6525 | 90.03 | 178.99 | 5841.7349 | -735.5696 | 1706.9553
| 6615 | 89.8845 | 181.1304 | 5841.8021 | -825.5643 | 1706.8608
| 6704 | 89.8999 | 180.9347 | 5841.9695 | -914.5496 | 1705.2569
| 6794 | 90.0385 | 181.1529 | 5842.0179 | -1004.5346 | 1703.6175
| 6883 | 89.8768 | 180.8724 | 5842.0837 | -1093.5205 | 1702.0446
| 6973 | 89.8999 | 180.5423 | 5842.2591 | -1183.5134 | 1700.9336
| 7062 | 89.9076 | 180.9498 | 5842.4086 | -1272.5055 | 1699.7748
| 7152 | 90.0154 | 181.4439 | 5842.4691 | -1362.4856 | 1697.895
| 7241 | 89.8384 | 181.9243 | 5842.5826 | -1451.4468 | 1695.2794
| 7330 | 89.9692 | 182.2675 | 5842.7321 | -1540.387 | 1692.0244
| 7420 | 90.1309 | 181.7619 | 5842.6535 | -1630.331 | 1688.8604
| 7509 | 89.9538 | 181.278 | 5842.5876 | -1719.2993 | 1686.4996
| 7599 | 90.08 | 180.54 | 5842.5611 | -1809.2874 | 1685.0719
| 7688 | 89.9692 | 179.8619 | 5842.5229 | -1898.2863 | 1684.7597
| 7778 | 90.1617 | 179.633 | 5842.42 | -1988.2852 | 1685.1565
| 7867 | 90.2542 | 179.3282 | 5842.097 | -2077.2809 | 1685.9633
| 7957 | 90.1309 | 178.9504 | 5841.7946 | -2167.27 | 1687.3153
| 8046 | 90.2617 | 179.4677 | 5841.4897 | -2256.2607 | 1688.5438
| 8135 | 90.2311 | 179.5125 | 5841.107 | -2345.2564 | 1689.3358
| 8225 | 90.0462 | 178.7752 | 5840.8893 | -2435.2454 | 1690.6806
| 8314 | 90.1848 | 178.4926 | 5840.7098 | -2524.2198 | 1692.8024
| 8403 | 89.9692 | 178.9992 | 5840.5902 | -2613.1981 | 1694.7503
| 8493 | 90.0462 | 178.7972 | 5840.5781 | -2703.1814 | 1696.4808
| 8582 | 90.2773 | 178.6788 | 5840.3269 | -2792.1593 | 1698.4409
| 8672 | 90.0539 | 178.3046 | 5840.0668 | -2882.1276 | 1700.8098
| 8762 | 90.0077 | 179.0344 | 5840.0184 | -2972.1027 | 1702.8995
| 8851 | 90.1694 | 178.34 | 5839.8808 | -3061.0786 | 1704.9385
| 8940 | 90.077 | 177.5931 | 5839.6895 | -3150.0218 | 1708.0964
| 9030 | 90.231 | 178.5963 | 5839.4475 | -3239.9705 | 1711.0886
| 9119 | 90.3928 | 178.2401 | 5838.963 | -3328.9351 | 1713.5454
| 9209 | 90.1772 | 178.2621 | 5838.5153 | -3418.892 | 1716.2921
| 9298 | 90.2311 | 178.2738 | 5838.1982 | -3507.8508 | 1718.9821
| 9387 | 90.3697 | 178.0425 | 5837.7317 | -3596.8035 | 1721.8425
| 9477 | 90.0847 | 178.3413 | 5837.3747 | -3686.7578 | 1724.6822
| 9566 | 90.362 | 177.9298 | 5837.0278 | -3775.7097 | 1727.5777
| 9656 | 90.254 | 177.4715 | 5836.544 | -3865.6357 | 1731.1885
| 9745 | 90.3155 | 177.4677 | 5836.1017 | -3954.5478 | 1735.1177
| 9834 | 90.0154 | 178.5191 | 5835.8447 | -4043.4915 | 1738.234
| 9924 | 90.077 | 178.0584 | 5835.7722 | -4133.4511 | 1740.9217
| 10013 | 90.454 | 178.7919 | 5835.3597 | -4222.4157 | 1743.3677
| 10103 | 90.2079 | 179.7739 | 5834.8398 | -4312.406 | 1744.4941
| 10192 | 90.077 | 180.3658 | 5834.6186 | -4401.4053 | 1744.3857
| 10282 | 90.1618 | 179.8436 | 5834.431 | -4491.4046 | 1744.2212
| 10372 | 90.0693 | 179.7348 | 5834.2496 | -4581.4038 | 1744.5523
| 10461 | 90.2618 | 179.8769 | 5833.9924 | -4670.4028 | 1744.8538
| 10550 | 90.1771 | 179.5992 | 5833.6515 | -4759.4012 | 1745.2607
| 10640 | 90.1541 | 178.7187 | 5833.3914 | -4849.3902 | 1746.5818
| 10729 | 90.2539 | 179.578 | 5833.0746 | -4938.379 | 1747.9046
| 10819 | 90.1847 | 180.1956 | 5832.7301 | -5028.3777 | 1748.0824
| 10908 | 90.2696 | 180.2047 | 5832.3772 | -5117.3764 | 1747.7715
| 10998 | 90.1385 | 179.5516 | 5832.0567 | -5207.3752 | 1747.9628
| 11087 | 90.1848 | 179.1212 | 5831.8055 | -5296.3686 | 1748.9936
| 11177 | 90.131 | 178.337 | 5831.5575 | -5386.3454 | 1750.9898
| 11266 | 90 | 177.8071 | 5831.4558 | -5475.2947 | 1753.9839
| 11356 | 90.285 | 177.1379 | 5831.232 | -5565.2062 | 1757.9528
| 11445 | 90.1385 | 177.6798 | 5830.903 | -5654.1143 | 1761.9763
| 11535 | 90.2386 | 178.1166 | 5830.6068 | -5744.053 | 1765.2771
| 11624 | 89.9384 | 177.9415 | 5830.4694 | -5833.0001 | 1768.3381
| 11714 | 90.2311 | 177.4753 | 5830.3362 | -5922.9277 | 1771.9368
| 11803 | 90.2463 | 177.0221 | 5829.9655 | -6011.8241 | 1776.2089
| 11893 | 90.2772 | 177.2559 | 5829.5543 | -6101.7109 | 1780.701
| 11982 | 90.4776 | 178.2577 | 5828.9681 | -6190.6396 | 1784.1844
| 12071 | 90.1001 | 179.8299 | 5828.5193 | -6279.6231 | 1785.6696
| 12161 | 90.0693 | 180.8449 | 5828.3863 | -6369.6203 | 1785.1396
| 12250 | 90.3235 | 181.4237 | 5828.0812 | -6458.6019 | 1783.3777
| 12339 | 89.9384 | 181.5295 | 5827.8777 | -6547.5719 | 1781.0844
| 12429 | 89.9076 | 180.9277 | 5827.9986 | -6637.5507 | 1779.1547
| 12518 | 90.0385 | 181.0765 | 5828.0405 | -6726.537 | 1777.5982
| 12607 | 89.9769 | 181.4348 | 5828.0285 | -6815.5155 | 1775.6479
| 12697 | 89.8845 | 180.747 | 5828.1374 | -6905.4986 | 1773.9345
| 12786 | 89.8615 | 180.6986 | 5828.3347 | -6994.4913 | 1772.8118
| 12876 | 89.9769 | 180.5177 | 5828.4616 | -7084.4861 | 1771.8565
| 12965 | 90.0385 | 180.9988 | 5828.4497 | -7173.478 | 1770.6788
| 13055 | 90.1771 | 181.5122 | 5828.2803 | -7263.4559 | 1768.7068
| 13144 | 89.8307 | 182.0038 | 5828.2743 | -7352.4136 | 1765.9764
| 13234 | 90.0385 | 181.4223 | 5828.377 | -7442.3729 | 1763.286
| 13323 | 90.0847 | 181.0943 | 5828.2813 | -7531.3513 | 1761.3316
| 13413 | 90.0231 | 181.9113 | 5828.1966 | -7621.3195 | 1758.9713
| 13502 | 90.0924 | 181.3176 | 5828.1069 | -7710.2837 | 1756.4638
| 13591 | 89.9384 | 180.8865 | 5828.083 | -7799.267 | 1754.752
| 13680 | 90.1078 | 180.8217 | 5828.0471 | -7888.2571 | 1753.4254
| 13770 | 90.1233 | 180.4737 | 5827.8657 | -7978.251 | 1752.408
| 13859 | 89.9153 | 179.9827 | 5827.8357 | -8067.25 | 1752.0535
| 13949 | 90.2234 | 179.4082 | 5827.7267 | -8157.2482 | 1752.5319
| 14038 | 89.9077 | 179.4086 | 5827.6249 | -8246.2433 | 1753.4509
| 14128 | 89.8769 | 178.6588 | 5827.7942 | -8336.2297 | 1754.9687
| 14217 | 90.1387 | 179.0682 | 5827.7821 | -8425.2119 | 1756.734
| 14307 | 89.9 | 178.7457 | 5827.7518 | -8515.1953 | 1758.4508
| 14396 | 89.9846 | 178.8251 | 5827.8414 | -8604.1753 | 1760.3374
| 14486 | 90.0154 | 179.5137 | 5827.8414 | -8694.1653 | 1761.6421
| 14575 | 89.9307 | 179.8679 | 5827.8833 | -8783.1638 | 1762.1223
| 14664 | 89.9769 | 179.1725 | 5827.9551 | -8872.1601 | 1762.8676
| 14754 | 90.0154 | 178.7163 | 5827.9612 | -8962.1446 | 1764.5256
| 14843 | 90.0154 | 178.0646 | 5827.9372 | -9051.109 | 1767.0255
| 14933 | 90.0308 | 178.2411 | 5827.9009 | -9141.0622 | 1769.9265
| 15022 | 89.9615 | 178.4583 | 5827.9069 | -9230.0252 | 1772.4895
| 15112 | 89.9384 | 178.1923 | 5827.9855 | -9319.9866 | 1775.1198
| 15201 | 90 | 177.8333 | 5828.0333 | -9408.933 | 1778.206
| 15291 | 90.0847 | 177.7552 | 5827.9667 | -9498.8662 | 1781.6699
| 15380 | 89.9923 | 177.3565 | 5827.9069 | -9587.7851 | 1785.4653
| 15469 | 89.9461 | 177.6035 | 5827.9547 | -9676.6989 | 1789.3785
| 15559 | 89.9153 | 177.2487 | 5828.0635 | -9766.6079 | 1793.4202
| 15648 | 89.9076 | 177.2488 | 5828.201 | -9855.5052 | 1797.6923
| 15738 | 90.339 | 177.2567 | 5828.0073 | -9945.4013 | 1802.006
| 15827 | 89.9846 | 177.7657 | 5827.756 | -10034.3166 | 1805.8706
| 15917 | 89.9692 | 181.1207 | 5827.7923 | -10124.2995 | 1806.7452
| 16006 | 90.0154 | 181.2889 | 5827.8043 | -10213.2798 | 1804.8738
| 16095 | 90.2465 | 181.0975 | 5827.6008 | -10302.2601 | 1803.0205
| 16185 | 89.9538 | 181.6849 | 5827.4435 | -10392.233 | 1800.8353
| 16275 | 90.0539 | 181.3417 | 5827.4375 | -10482.2014 | 1798.4585
| 16364 | 90.0308 | 180.8567 | 5827.3717 | -10571.1848 | 1796.7511
| 16454 | 89.9923 | 181.1644 | 5827.3536 | -10661.1707 | 1795.1638
| 16543 | 90.0385 | 181.6658 | 5827.3297 | -10750.1432 | 1792.9659
| 16627 | 89.8307 | 181.301 | 5827.4256 | -10834.1148 | 1790.7914
| 16668 | 89.83 | 181.3 | 5827.547 | -10875.1041 | 1789.8608

## Lookup (hidden)
North Reference | RetunValue | Grid Type | ReturnValue | Deviation Indicator | ReturnValue
| 2 |  | 0 |  | 4
True |  | SPCS-Colorado Central-NAD27 |  | Directional
Grid |  | SPCS-Colorado Central-NAD83 |  | High Angle
|  | SPCS-Colorado North-NAD27 |  | Horizontal
SPCS-Colorado North-NAD83
SPCS-Colorado South-NAD27
SPCS-Colorado South-NAD83
UTM-Zone 12 NAD27
UTM-Zone 12 NAD83
UTM-Zone 13 NAD27
UTM-Zone 13 NAD83