## Data
Header Information | measured depth (ft) | inclination (°) | azimuth (°) | true vertical depth (ft) | northing +N/-S (ft) | easting +E/-W (ft)
Operator Name | 0 | 0 | 0 | 0 | 0 | 0
Verdad Resources LLC | 17 | 0 | 0 | 17 | 0 | 0
Operator Number | 164 | 0.07 | 323.03 | 164 | 0.071744 | -0.054004
| 192 | 0.04 | 313.46 | 192 | 0.092132 | -0.071385
Well Name and Number | 221 | 0.24 | 68.92 | 220.9999 | 0.12094 | -0.02206
Timbro Fed 1931 08H | 251 | 0.71 | 82.39 | 250.9988 | 0.16815 | 0.2208
API Number (if available) | 281 | 1.33 | 85.59 | 280.9939 | 0.21954 | 0.75218
05-123-51206 | 313 | 2.1 | 87.88 | 312.9793 | 0.26979 | 1.7084
Location: QQ SEC TWP RGE | 343 | 2.96 | 95.05 | 342.9498 | 0.22194 | 3.0292
1/4,1/4 SESW Section 19 T9N R58W | 373 | 3.95 | 101.5 | 372.8951 | -0.052259 | 4.8134
Citing Type: Planned or Actual | 403 | 4.78 | 98.55 | 402.8078 | -0.4441 | 7.0621
Actual | 433 | 5.6 | 92.6 | 432.6848 | -0.69634 | 9.7604
Deviation Indicator | 463 | 5.96 | 90.9 | 462.5322 | -0.78721 | 12.78
Horizontal | 493 | 6.39 | 89.51 | 492.3581 | -0.79739 | 16.0067
North Reference | 523 | 7.03 | 87.39 | 522.1525 | -0.69952 | 19.51
True | 553 | 7.73 | 88.58 | 551.9038 | -0.56592 | 23.361
Grid Type | 583 | 8.19 | 89.04 | 581.6147 | -0.48012 | 27.5145
#VALUE! | 613 | 8.83 | 88.89 | 611.2843 | -0.39971 | 31.9532
| 643 | 9.41 | 88.06 | 640.9049 | -0.27208 | 36.7064
| 673 | 10.13 | 87.87 | 670.4696 | -0.091002 | 41.794
| 703 | 10.77 | 87.73 | 699.9719 | 0.11808 | 47.2312
| 733 | 11.13 | 87.38 | 729.4256 | 0.36146 | 52.9246
| 763 | 11.14 | 86.99 | 758.8609 | 0.646 | 58.7112
| 793 | 11.08 | 87.27 | 788.2986 | 0.93548 | 64.4847
| 823 | 11.43 | 87.13 | 817.7216 | 1.2216 | 70.333
| 853 | 11.99 | 86.87 | 847.0972 | 1.5406 | 76.4133
| 883 | 12.47 | 88.35 | 876.4163 | 1.804 | 82.7624
| 913 | 13.05 | 90.01 | 905.6754 | 1.8967 | 89.3871
| 943 | 13.21 | 91.2 | 934.8911 | 1.8243 | 96.2012
| 973 | 13.06 | 92.97 | 964.1064 | 1.5769 | 103.0133
| 1003 | 13.21 | 93.93 | 993.3215 | 1.1663 | 109.8181
| 1033 | 13.22 | 95.58 | 1022.5272 | 0.59785 | 116.652
| 1063 | 13.83 | 96.84 | 1051.6952 | -0.16275 | 123.6263
| 1093 | 14.52 | 95.23 | 1080.7817 | -0.93261 | 130.9316
| 1123 | 15.07 | 95.32 | 1109.7869 | -1.637 | 138.56
| 1153 | 16.02 | 96.92 | 1138.6893 | -2.4974 | 146.5528
| 1183 | 16.42 | 97.51 | 1167.4952 | -3.5503 | 154.8661
| 1213 | 16.74 | 97.35 | 1196.2478 | -4.6572 | 163.3548
| 1243 | 17.53 | 97.12 | 1224.916 | -5.77 | 172.1231
| 1273 | 18.44 | 96.41 | 1253.4499 | -6.8597 | 181.3216
| 1303 | 18.72 | 93.71 | 1281.8867 | -7.7009 | 190.8408
| 1333 | 18.28 | 90.91 | 1310.337 | -8.0872 | 200.3495
| 1363 | 17.89 | 87.76 | 1338.8555 | -7.9818 | 209.6584
| 1393 | 18.1 | 85.22 | 1367.3884 | -7.4134 | 218.9068
| 1423 | 18.75 | 83.43 | 1395.8507 | -6.4733 | 228.3409
| 1453 | 19.4 | 81.01 | 1424.2037 | -5.1431 | 238.0523
| 1483 | 19.37 | 78.5 | 1452.5035 | -3.3726 | 247.8488
| 1513 | 19.24 | 76.61 | 1480.8169 | -1.2361 | 257.5325
| 1548 | 19.37 | 76.2 | 1513.849 | 1.4839 | 268.7791
| 1693 | 20.95 | 76.2405 | 1649.9611 | 13.3859 | 317.3126
| 1783 | 23.737 | 81.1549 | 1733.2032 | 20.0001 | 350.8491
| 1872 | 24.2526 | 82.7564 | 1814.5126 | 25.0593 | 386.6827
| 1962 | 24.526 | 82.4034 | 1896.481 | 29.8593 | 423.5353
| 2051 | 25.3495 | 86.8414 | 1977.1897 | 33.3515 | 460.8726
| 2140 | 25.2797 | 89.462 | 2057.6459 | 34.5797 | 498.8993
| 2230 | 25.6432 | 91.387 | 2138.906 | 34.2888 | 537.5847
| 2319 | 25.6899 | 90.74 | 2219.1245 | 33.5735 | 576.1263
| 2409 | 25.1861 | 90.9601 | 2300.3988 | 33.0007 | 614.7799
| 2499 | 25.2853 | 91.4571 | 2381.8094 | 32.1911 | 653.142
| 2588 | 26.5833 | 91.0808 | 2461.8451 | 31.3321 | 692.0547
| 2678 | 25.5601 | 90.8915 | 2542.6861 | 30.6501 | 731.6029
| 2767 | 25.4439 | 91.378 | 2623.0149 | 29.8916 | 769.9133
| 2857 | 26.2534 | 90.3228 | 2704.0101 | 29.3145 | 809.1469
| 2946 | 25.9555 | 90.1337 | 2783.9314 | 29.1582 | 848.3073
| 3036 | 25.8899 | 90.6836 | 2864.8762 | 28.8778 | 887.6501
| 3215 | 25.8062 | 89.9145 | 3025.9683 | 28.4696 | 965.689
| 3304 | 25.899 | 90.3963 | 3106.0612 | 28.3641 | 1004.4976
| 3393 | 26.4351 | 91.7574 | 3185.9402 | 27.6221 | 1043.7361
| 3482 | 25.8787 | 93.7653 | 3265.827 | 25.7391 | 1082.9194
| 3572 | 25.7816 | 94.2874 | 3346.8352 | 22.986 | 1122.0358
| 3661 | 25.9235 | 92.4826 | 3426.9292 | 20.6964 | 1160.773
| 3751 | 26.035 | 93.9636 | 3507.8358 | 18.479 | 1200.1319
| 3840 | 25.6857 | 93.7516 | 3587.9232 | 15.8668 | 1238.8637
| 3930 | 25.5209 | 93.6614 | 3669.0858 | 13.3525 | 1277.6748
| 4019 | 25.5715 | 93.1872 | 3749.3851 | 11.0602 | 1315.9863
| 4109 | 25.5735 | 92.6896 | 3830.5688 | 9.0687 | 1354.7836
| 4198 | 25.6689 | 93.2495 | 3910.8177 | 7.0747 | 1393.2168
| 4287 | 25.8129 | 93.4325 | 3990.986 | 4.8219 | 1431.8039
| 4377 | 25.6118 | 92.6887 | 4072.0747 | 2.7362 | 1470.7943
| 4466 | 25.9116 | 93.0665 | 4152.2289 | 0.79365 | 1509.4272
| 4556 | 25.8212 | 92.7539 | 4233.2122 | -1.2 | 1548.6411
| 4645 | 25.3948 | 92.7615 | 4313.4697 | -3.0507 | 1587.0633
| 4735 | 25.6902 | 93.8897 | 4394.674 | -5.3038 | 1625.8024
| 4825 | 25.9326 | 91.965 | 4475.6963 | -7.3019 | 1664.9335
| 4914 | 25.377 | 92.9214 | 4555.9226 | -8.9412 | 1703.4297
| 5003 | 25.688 | 91.7134 | 4636.2314 | -10.49 | 1741.7575
| 5093 | 25.7073 | 91.7855 | 4717.3299 | -11.6815 | 1780.7653
| 5183 | 25.8596 | 92.232 | 4798.37 | -13.0541 | 1819.8884
| 5272 | 25.7141 | 91.7645 | 4878.5073 | -14.4045 | 1858.5817
| 5361 | 25.4954 | 92.7342 | 4958.7675 | -15.9128 | 1897.0132
| 5451 | 26.0526 | 92.6092 | 5039.8136 | -17.7365 | 1936.1046
| 5540 | 25.0844 | 91.7112 | 5120.0972 | -19.1896 | 1974.4872
| 5631 | 25.7188 | 92.3315 | 5202.2993 | -20.5689 | 2013.4975
| 5719 | 28.6962 | 100.2285 | 5280.5797 | -25.0998 | 2053.3893
| 5809 | 32.3659 | 110.2464 | 5358.1391 | -37.2853 | 2097.2982
| 5898 | 35.9648 | 124.279 | 5431.8831 | -60.2921 | 2141.3266
| 5988 | 38.9273 | 135.1368 | 5503.4074 | -95.2645 | 2183.1653
| 6077 | 41.5522 | 146.0118 | 5571.4245 | -139.6202 | 2219.4417
| 6167 | 43.24 | 152.42 | 5637.9187 | -191.7221 | 2250.4173
| 6256 | 49.44 | 157.23 | 5699.3512 | -249.9906 | 2277.6511
| 6346 | 57.25 | 163.02 | 5753.0685 | -317.8529 | 2301.9865
| 6435 | 62.4646 | 168.1535 | 5797.7673 | -392.3551 | 2321.0396
| 6525 | 69.73 | 174.19 | 5834.2376 | -473.5758 | 2333.5309
| 6614 | 76.41 | 176.27 | 5860.1426 | -558.3725 | 2340.5792
| 6704 | 82.95 | 176.52 | 5876.257 | -646.6935 | 2346.1416
| 6793 | 89.51 | 177.67 | 5882.1059 | -735.337 | 2350.6365
| 6882 | 89.8999 | 178.892 | 5882.5642 | -824.2939 | 2353.3061
| 6972 | 89.6997 | 181.4247 | 5882.8787 | -914.2856 | 2353.0574
| 7061 | 89.4226 | 181.927 | 5883.5604 | -1003.2446 | 2350.4546
| 7151 | 89.7152 | 180.4818 | 5884.2376 | -1093.2197 | 2348.563
| 7240 | 89.5381 | 181.2803 | 5884.8175 | -1182.2065 | 2347.1946
| 7330 | 90.1386 | 181.9081 | 5885.0714 | -1272.1704 | 2344.6908
| 7419 | 89.8845 | 182.2909 | 5885.0535 | -1361.1104 | 2341.4303
| 7509 | 89.4456 | 181.2653 | 5885.5797 | -1451.0641 | 2338.6377
| 7598 | 89.8383 | 179.838 | 5886.1359 | -1540.0558 | 2337.7809
| 7687 | 89.9153 | 178.1997 | 5886.3273 | -1629.0395 | 2339.3049
| 7777 | 90.3542 | 179.9884 | 5886.1155 | -1719.0241 | 2340.7278
| 7866 | 89.5687 | 178.6247 | 5886.1754 | -1808.0148 | 2341.8049
| 7956 | 89.7305 | 178.0575 | 5886.7257 | -1897.975 | 2344.4103
| 8045 | 90.1231 | 180.1065 | 5886.8394 | -1986.9586 | 2345.8362
| 8135 | 89.9384 | 178.8118 | 5886.7911 | -2076.9526 | 2346.6858
| 8224 | 89.9538 | 178.2224 | 5886.8748 | -2165.9224 | 2348.989
| 8314 | 90.077 | 178.6405 | 5886.8506 | -2255.8884 | 2351.4526
| 8403 | 90.077 | 177.7581 | 5886.731 | -2344.8435 | 2354.2492
| 8492 | 90.2849 | 179.8703 | 5886.4499 | -2433.8189 | 2356.091
| 8582 | 90.1771 | 179.3518 | 5886.087 | -2523.8158 | 2356.7019
| 8671 | 90.0539 | 179.3541 | 5885.9076 | -2612.8099 | 2357.707
| 8761 | 89.9538 | 180.1637 | 5885.9016 | -2702.8084 | 2358.0857
| 8850 | 90.2079 | 177.6752 | 5885.7759 | -2791.7854 | 2359.7639
| 8940 | 90.1232 | 178.6817 | 5885.5159 | -2881.7384 | 2362.6247
| 9029 | 89.9153 | 179.2295 | 5885.486 | -2970.7232 | 2364.2469
| 9119 | 90.0308 | 177.2847 | 5885.5283 | -3060.6772 | 2366.9841
| 9208 | 89.7304 | 177.6572 | 5885.7138 | -3149.5901 | 2370.9112
| 9297 | 90.2696 | 177.0819 | 5885.7138 | -3238.4956 | 2374.9957
| 9387 | 90.3078 | 180.4173 | 5885.2602 | -3328.4603 | 2376.9594
| 9476 | 90.1462 | 182.0672 | 5884.9076 | -3417.4356 | 2375.03
| 9565 | 90.1618 | 180.7711 | 5884.6684 | -3506.4061 | 2372.8259
| 9655 | 89.7999 | 181.0204 | 5884.6985 | -3596.3949 | 2371.4189
| 9744 | 90.2234 | 181.0074 | 5884.6804 | -3685.3807 | 2369.8441
| 9834 | 90.1925 | 180.6289 | 5884.3538 | -3775.3708 | 2368.5589
| 9923 | 89.9538 | 182.5991 | 5884.2401 | -3864.331 | 2366.0523
| 10013 | 89.5228 | 180.2621 | 5884.6513 | -3954.2955 | 2363.8055
| 10102 | 89.8537 | 180.1833 | 5885.1356 | -4043.2934 | 2363.4596
| 10191 | 90.0616 | 179.9522 | 5885.2014 | -4132.2932 | 2363.3543
| 10281 | 90.231 | 178.4373 | 5884.9715 | -4222.2814 | 2364.6191
| 10370 | 90.3078 | 177.9342 | 5884.553 | -4311.2355 | 2367.4367
| 10460 | 90.4466 | 178.822 | 5883.9604 | -4401.1965 | 2369.984
| 10550 | 90.1463 | 178.5939 | 5883.4948 | -4491.1723 | 2372.0133
| 10639 | 90.2157 | 179.1241 | 5883.2136 | -4580.1539 | 2373.7855
| 10728 | 90.0462 | 179.956 | 5883.0102 | -4669.15 | 2374.4999
| 10818 | 90.154 | 178.8621 | 5882.8529 | -4759.1437 | 2375.4281
| 10907 | 90.2465 | 178.1785 | 5882.5418 | -4848.1129 | 2377.7263
| 10997 | 90.0846 | 179.3713 | 5882.2817 | -4938.0903 | 2379.6505
| 11086 | 90.2156 | 178.2963 | 5882.0486 | -5027.0702 | 2381.4618
| 11176 | 90.0616 | 178.4053 | 5881.8309 | -5117.0327 | 2384.052
| 11265 | 90.0539 | 178.7551 | 5881.7412 | -5206.0051 | 2386.2571
| 11355 | 90.0693 | 179.0671 | 5881.6444 | -5295.9887 | 2387.9675
| 11445 | 90 | 179.0993 | 5881.59 | -5385.9772 | 2389.4076
| 11534 | 89.8615 | 178.9488 | 5881.6976 | -5474.9642 | 2390.9235
| 11623 | 90.2848 | 178.4677 | 5881.584 | -5563.941 | 2392.9299
| 11713 | 90.0231 | 179.6171 | 5881.3422 | -5653.9265 | 2394.4339
| 11802 | 90.0462 | 178.0745 | 5881.2884 | -5742.9058 | 2396.2266
| 11892 | 90.277 | 178.7932 | 5881.0346 | -5832.8711 | 2398.6864
| 11981 | 89.7227 | 178.3459 | 5881.0348 | -5921.8428 | 2400.9081
| 12071 | 90.0462 | 179.8327 | 5881.2164 | -6011.8286 | 2402.3385
| 12160 | 89.7305 | 179.2426 | 5881.3898 | -6100.8251 | 2403.0568
| 12250 | 89.8845 | 181.25 | 5881.6922 | -6190.8191 | 2402.67
| 12339 | 89.7612 | 182.3692 | 5881.9673 | -6279.7728 | 2399.8596
| 12428 | 89.9538 | 181.7096 | 5882.1887 | -6368.7157 | 2396.6924
| 12517 | 89.8615 | 181.4287 | 5882.3322 | -6457.6821 | 2394.2553
| 12607 | 89.9076 | 181.3633 | 5882.5136 | -6547.6552 | 2392.0627
| 12696 | 89.8306 | 181.1607 | 5882.7169 | -6636.6333 | 2390.1025
| 12786 | 89.9384 | 179.7551 | 5882.8983 | -6726.628 | 2389.3833
| 12875 | 90.1925 | 177.8119 | 5882.7966 | -6815.6035 | 2391.2727
| 12964 | 90.1695 | 178.4671 | 5882.5155 | -6904.5557 | 2394.1621
| 13054 | 89.9076 | 176.7081 | 5882.4549 | -6994.4723 | 2397.9502
| 13143 | 89.8769 | 179.1666 | 5882.6223 | -7083.4076 | 2401.1533
| 13233 | 89.7997 | 178.9913 | 5882.8763 | -7173.3956 | 2402.6001
| 13322 | 89.9615 | 178.2107 | 5883.0617 | -7262.3682 | 2404.7729
| 13412 | 89.8613 | 178.7316 | 5883.2008 | -7352.3357 | 2407.1741
| 13501 | 89.8228 | 180.0209 | 5883.4461 | -7441.3282 | 2408.1429
| 13591 | 89.9307 | 177.8174 | 5883.6398 | -7531.3064 | 2409.8404
| 13680 | 89.9153 | 180.9579 | 5883.7595 | -7620.2901 | 2410.7915
| 13769 | 89.7999 | 179.0233 | 5883.9807 | -7709.2856 | 2410.8061
| 13859 | 90.1001 | 179.7123 | 5884.0593 | -7799.2794 | 2411.7991
| 13948 | 89.8692 | 178.9078 | 5884.0832 | -7888.2722 | 2412.8708
| 14037 | 90.0077 | 179.3926 | 5884.1789 | -7977.2621 | 2414.1908
| 14127 | 89.9076 | 178.1387 | 5884.2454 | -8067.2394 | 2416.1295
| 14216 | 90.1386 | 180.1843 | 5884.2096 | -8156.225 | 2417.4319
| 14306 | 89.8999 | 180.351 | 5884.1793 | -8246.2239 | 2417.0115
| 14395 | 89.7692 | 180.555 | 5884.4364 | -8335.2207 | 2416.3079
| 14485 | 89.8923 | 179.6079 | 5884.7023 | -8425.2192 | 2416.18
| 14574 | 90.0539 | 180.208 | 5884.7441 | -8514.2186 | 2416.323
| 14664 | 89.5843 | 179.9687 | 5885.0283 | -8604.2178 | 2416.1842
| 14753 | 89.8384 | 180.2762 | 5885.4767 | -8693.2163 | 2415.9939
| 14843 | 89.8384 | 180.6524 | 5885.7306 | -8783.2128 | 2415.2646
| 14932 | 89.8229 | 180.5174 | 5885.9936 | -8872.2077 | 2414.356
| 15022 | 89.8768 | 180.2581 | 5886.2294 | -8962.2053 | 2413.747
| 15111 | 89.8922 | 179.6091 | 5886.4088 | -9051.2046 | 2413.8501
| 15201 | 90.01 | 179.21 | 5886.4856 | -9141.1996 | 2414.7776
| 15290 | 90.3389 | 179.2367 | 5886.2146 | -9230.1908 | 2415.984
| 15379 | 90.2311 | 178.1493 | 5885.7719 | -9319.1652 | 2418.0139
| 15469 | 90.177 | 177.9849 | 5885.4514 | -9409.1134 | 2421.0495
| 15558 | 90.1078 | 178.2043 | 5885.2302 | -9498.0639 | 2424.0088
| 15648 | 90.1309 | 177.7724 | 5885.0428 | -9588.008 | 2427.168
| 15737 | 90.2003 | 177.2036 | 5884.7855 | -9676.9217 | 2431.0687
| 15826 | 90.1308 | 177.9901 | 5884.5284 | -9765.8424 | 2434.8005
| 15916 | 89.7614 | 179.1549 | 5884.613 | -9855.8127 | 2437.0425
| 16005 | 90.0308 | 178.579 | 5884.7745 | -9944.7947 | 2438.8024
| 16095 | 89.9384 | 179.3338 | 5884.7987 | -10034.7791 | 2440.4416
| 16184 | 90.1848 | 178.7599 | 5884.703 | -10123.7663 | 2441.9221
| 16274 | 89.7535 | 178.5275 | 5884.7514 | -10213.7408 | 2444.0523
| 16363 | 90.2003 | 179.82 | 5884.7873 | -10302.7294 | 2445.3357
| 16453 | 89.9692 | 180.3441 | 5884.6542 | -10392.7289 | 2445.2068
| 16542 | 89.9615 | 180.805 | 5884.708 | -10481.7241 | 2444.3143
| 16632 | 90.2925 | 180.063 | 5884.5085 | -10571.7206 | 2443.6326
| 16721 | 90.2927 | 180.3295 | 5884.054 | -10660.7188 | 2443.3277
| 16811 | 89.7612 | 179.8047 | 5884.0117 | -10750.7181 | 2443.2223
| 16901 | 90.1155 | 180.3629 | 5884.1086 | -10840.7175 | 2443.0906
| 16942 | 90.12 | 180.36 | 5884.0243 | -10881.7166 | 2442.832

## Lookup (hidden)
North Reference | RetunValue | Grid Type | ReturnValue | Deviation Indicator | ReturnValue
| 2 |  | 0 |  | 4
True |  | SPCS-Colorado Central-NAD27 |  | Directional
Grid |  | SPCS-Colorado Central-NAD83 |  | High Angle
|  | SPCS-Colorado North-NAD27 |  | Horizontal
SPCS-Colorado North-NAD83
SPCS-Colorado South-NAD27
SPCS-Colorado South-NAD83
UTM-Zone 12 NAD27
UTM-Zone 12 NAD83
UTM-Zone 13 NAD27
UTM-Zone 13 NAD83