## Data
Header Information | measured depth (ft) | inclination (°) | azimuth (°) | true vertical depth (ft) | northing +N/-S (ft) | easting +E/-W (ft) | Vsec (ft)
Operator Name | 0 | 0 | 0 | 0 | 0 | 0 | 0
PDC ENERGY | 100 | 0 | 0 | 100 | 0 | 0 | 0
Operator Number | 200 | 0 | 0 | 200 | 0 | 0 | 0
69175 | 300 | 0 | 0 | 300 | 0 | 0 | 0
Well Name and Number | 400 | 0 | 0 | 400 | 0 | 0 | 0
HEN 06N | 500 | 0 | 0 | 500 | 0 | 0 | 0
API Number (if available) | 600 | 0 | 0 | 600 | 0 | 0 | 0
| 700 | 0 | 0 | 700 | 0 | 0 | 0
Location: QQ SEC TWP RGE | 800 | 0 | 0 | 800 | 0 | 0 | 0
SW NE SEC 8 T4N R64W | 900 | 2 | 312.27 | 899.98 | 1.17 | -1.29 | -1.15
Citing Type: Planned or Actual | 1000 | 4 | 312.27 | 999.84 | 4.69 | -5.16 | -4.59
Planned | 1100 | 6 | 312.27 | 1099.45 | 10.55 | -11.61 | -10.32
Deviation Indicator | 1200 | 8 | 312.27 | 1198.7 | 18.75 | -20.63 | -18.34
Horizontal | 1300 | 10 | 312.27 | 1297.47 | 29.27 | -32.21 | -28.63
North Reference | 1400 | 12 | 312.27 | 1395.62 | 42.1 | -46.33 | -41.18
True | 1500 | 14 | 312.27 | 1493.06 | 57.23 | -62.97 | -55.98
Grid Type | 1600 | 15.51 | 312.27 | 1589.67 | 74.57 | -82.05 | -72.94
#VALUE! | 1700 | 15.51 | 312.27 | 1686.03 | 92.55 | -101.84 | -90.53
| 1800 | 15.51 | 312.27 | 1782.39 | 110.54 | -121.63 | -108.12
| 1900 | 15.51 | 312.27 | 1878.75 | 128.52 | -141.41 | -125.71
| 2000 | 15.51 | 312.27 | 1975.11 | 146.5 | -161.2 | -143.3
| 2100 | 15.51 | 312.27 | 2071.47 | 164.49 | -180.99 | -160.89
| 2200 | 15.51 | 312.27 | 2167.83 | 182.47 | -200.78 | -178.48
| 2300 | 15.51 | 312.27 | 2264.18 | 200.45 | -220.56 | -196.07
| 2400 | 15.51 | 312.27 | 2360.54 | 218.44 | -240.35 | -213.66
| 2500 | 15.51 | 312.27 | 2456.9 | 236.42 | -260.14 | -231.26
| 2600 | 15.51 | 312.27 | 2553.26 | 254.4 | -279.92 | -248.85
| 2700 | 15.51 | 312.27 | 2649.62 | 272.39 | -299.71 | -266.44
| 2800 | 15.51 | 312.27 | 2745.98 | 290.37 | -319.5 | -284.03
| 2900 | 15.51 | 312.27 | 2842.34 | 308.35 | -339.29 | -301.62
| 3000 | 15.51 | 312.27 | 2938.7 | 326.33 | -359.07 | -319.21
| 3100 | 15.51 | 312.27 | 3035.06 | 344.32 | -378.86 | -336.8
| 3200 | 15.51 | 312.27 | 3131.42 | 362.3 | -398.65 | -354.39
| 3300 | 15.51 | 312.27 | 3227.78 | 380.28 | -418.44 | -371.98
| 3400 | 15.51 | 312.27 | 3324.13 | 398.27 | -438.22 | -389.57
| 3500 | 15.51 | 312.27 | 3420.49 | 416.25 | -458.01 | -407.16
| 3600 | 15.51 | 312.27 | 3516.85 | 434.23 | -477.8 | -424.75
| 3700 | 15.51 | 312.27 | 3613.21 | 452.22 | -497.58 | -442.34
| 3800 | 15.51 | 312.27 | 3709.57 | 470.2 | -517.37 | -459.93
| 3900 | 15.51 | 312.27 | 3805.93 | 488.18 | -537.16 | -477.52
| 4000 | 15.51 | 312.27 | 3902.29 | 506.17 | -556.95 | -495.11
| 4100 | 15.51 | 312.27 | 3998.65 | 524.15 | -576.73 | -512.7
| 4200 | 15.51 | 312.27 | 4095.01 | 542.13 | -596.52 | -530.29
| 4300 | 15.51 | 312.27 | 4191.37 | 560.12 | -616.31 | -547.88
| 4400 | 15.51 | 312.27 | 4287.73 | 578.1 | -636.1 | -565.47
| 4500 | 15.51 | 312.27 | 4384.08 | 596.08 | -655.88 | -583.06
| 4600 | 15.51 | 312.27 | 4480.44 | 614.06 | -675.67 | -600.65
| 4700 | 15.51 | 312.27 | 4576.8 | 632.05 | -695.46 | -618.24
| 4800 | 15.51 | 312.27 | 4673.16 | 650.03 | -715.24 | -635.83
| 4900 | 15.51 | 312.27 | 4769.52 | 668.01 | -735.03 | -653.42
| 5000 | 15.51 | 312.27 | 4865.88 | 686 | -754.82 | -671.01
| 5100 | 15.51 | 312.27 | 4962.24 | 703.98 | -774.61 | -688.6
| 5200 | 15.51 | 312.27 | 5058.6 | 721.96 | -794.39 | -706.19
| 5300 | 15.51 | 312.27 | 5154.96 | 739.95 | -814.18 | -723.78
| 5400 | 15.51 | 312.27 | 5251.32 | 757.93 | -833.97 | -741.37
| 5500 | 14.74 | 312.27 | 5347.74 | 775.75 | -853.57 | -758.8
| 5600 | 12.74 | 312.27 | 5444.87 | 791.73 | -871.15 | -774.43
| 5700 | 10.74 | 312.27 | 5542.78 | 805.41 | -886.22 | -787.82
| 5800 | 8.74 | 312.27 | 5641.33 | 816.8 | -898.74 | -798.96
| 5900 | 6.74 | 312.27 | 5740.41 | 825.86 | -908.71 | -807.82
| 6000 | 4.74 | 312.27 | 5839.9 | 832.59 | -916.12 | -814.4
| 6100 | 2.74 | 312.27 | 5939.69 | 836.98 | -920.95 | -818.7
| 6200 | 0.74 | 312.27 | 6039.63 | 839.03 | -923.2 | -820.7
| 6300 | 0 | 0 | 6139.63 | 839.19 | -923.38 | -820.86
| 6400 | 5.02 | 90.1 | 6239.55 | 839.19 | -920.63 | -818.13
| 6500 | 13.02 | 90.1 | 6338.23 | 839.16 | -904.96 | -802.56
| 6600 | 21.02 | 90.1 | 6433.78 | 839.11 | -875.7 | -773.51
| 6700 | 29.02 | 90.1 | 6524.31 | 839.03 | -833.44 | -731.53
| 6800 | 37.02 | 90.1 | 6608.09 | 838.94 | -778.98 | -677.45
| 6900 | 45.02 | 90.1 | 6683.47 | 838.82 | -713.4 | -612.31
| 7000 | 53.02 | 90.1 | 6748.99 | 838.69 | -637.96 | -537.38
| 7100 | 61.02 | 90.1 | 6803.38 | 838.54 | -554.14 | -454.13
| 7200 | 69.02 | 90.1 | 6845.56 | 838.38 | -463.56 | -364.18
| 7300 | 77.02 | 90.1 | 6874.74 | 838.22 | -368 | -269.26
| 7400 | 85.02 | 90.1 | 6890.32 | 838.04 | -269.3 | -171.24
| 7500 | 90.47 | 90.1 | 6892.74 | 837.87 | -169.38 | -72
| 7600 | 90.47 | 90.1 | 6891.92 | 837.69 | -69.38 | 27.31
| 7700 | 90.47 | 90.1 | 6891.1 | 837.52 | 30.61 | 126.63
| 7800 | 90.47 | 90.1 | 6890.28 | 837.34 | 130.61 | 225.94
| 7900 | 90.47 | 90.1 | 6889.46 | 837.17 | 230.61 | 325.25
| 8000 | 90.47 | 90.1 | 6888.64 | 836.99 | 330.6 | 424.57
| 8100 | 90.47 | 90.1 | 6887.82 | 836.81 | 430.6 | 523.88
| 8200 | 90.47 | 90.1 | 6887 | 836.64 | 530.6 | 623.2
| 8300 | 90.47 | 90.1 | 6886.18 | 836.46 | 630.59 | 722.51
| 8400 | 90.47 | 90.1 | 6885.36 | 836.28 | 730.59 | 821.82
| 8500 | 90.47 | 90.1 | 6884.54 | 836.11 | 830.59 | 921.14
| 8600 | 90.47 | 90.1 | 6883.72 | 835.93 | 930.58 | 1020.45
| 8700 | 90.47 | 90.1 | 6882.9 | 835.75 | 1030.58 | 1119.77
| 8800 | 90.47 | 90.1 | 6882.08 | 835.57 | 1130.57 | 1219.08
| 8900 | 90.47 | 90.1 | 6881.26 | 835.4 | 1230.57 | 1318.4
| 9000 | 90.47 | 90.1 | 6880.44 | 835.22 | 1330.57 | 1417.71
| 9100 | 90.47 | 90.1 | 6879.62 | 835.04 | 1430.56 | 1517.02
| 9200 | 90.47 | 90.1 | 6878.8 | 834.86 | 1530.56 | 1616.34
| 9300 | 90.47 | 90.1 | 6877.98 | 834.68 | 1630.56 | 1715.65
| 9400 | 90.47 | 90.1 | 6877.16 | 834.5 | 1730.55 | 1814.96
| 9500 | 90.47 | 90.1 | 6876.34 | 834.32 | 1830.55 | 1914.28
| 9600 | 90.47 | 90.1 | 6875.52 | 834.15 | 1930.55 | 2013.59
| 9700 | 90.47 | 90.1 | 6874.7 | 833.97 | 2030.54 | 2112.91
| 9800 | 90.47 | 90.1 | 6873.88 | 833.79 | 2130.54 | 2212.22
| 9900 | 90.47 | 90.1 | 6873.07 | 833.61 | 2230.54 | 2311.53
| 10000 | 90.47 | 90.1 | 6872.25 | 833.43 | 2330.53 | 2410.85
| 10100 | 90.47 | 90.1 | 6871.43 | 833.25 | 2430.53 | 2510.16
| 10200 | 90.47 | 90.1 | 6870.61 | 833.07 | 2530.53 | 2609.47
| 10300 | 90.47 | 90.1 | 6869.79 | 832.88 | 2630.52 | 2708.79
| 10400 | 90.47 | 90.1 | 6868.97 | 832.7 | 2730.52 | 2808.1
| 10500 | 90.47 | 90.1 | 6868.15 | 832.52 | 2830.52 | 2907.42
| 10600 | 90.47 | 90.1 | 6867.33 | 832.34 | 2930.51 | 3006.73
| 10700 | 90.47 | 90.1 | 6866.52 | 832.16 | 3030.51 | 3106.04
| 10800 | 90.47 | 90.1 | 6865.7 | 831.98 | 3130.5 | 3205.36
| 10900 | 90.47 | 90.1 | 6864.88 | 831.8 | 3230.5 | 3304.67
| 11000 | 90.47 | 90.1 | 6864.06 | 831.61 | 3330.5 | 3403.98
| 11100 | 90.47 | 90.1 | 6863.24 | 831.43 | 3430.49 | 3503.3
| 11200 | 90.47 | 90.1 | 6862.42 | 831.25 | 3530.49 | 3602.61
| 11300 | 90.47 | 90.1 | 6861.6 | 831.07 | 3630.49 | 3701.92
| 11400 | 90.47 | 90.1 | 6860.79 | 830.88 | 3730.48 | 3801.24
| 11500 | 90.47 | 90.1 | 6859.97 | 830.7 | 3830.48 | 3900.55
| 11600 | 90.47 | 90.11 | 6859.15 | 830.52 | 3930.48 | 3999.86
| 11700 | 90.47 | 90.11 | 6858.33 | 830.33 | 4030.47 | 4099.18
| 11800 | 90.47 | 90.11 | 6857.51 | 830.15 | 4130.47 | 4198.49
| 11900 | 90.47 | 90.11 | 6856.7 | 829.97 | 4230.47 | 4297.8
| 12000 | 90.47 | 90.11 | 6855.88 | 829.78 | 4330.46 | 4397.12
| 12100 | 90.47 | 90.11 | 6855.06 | 829.6 | 4430.46 | 4496.43
| 12200 | 90.47 | 90.11 | 6854.24 | 829.41 | 4530.46 | 4595.74
| 12300 | 90.47 | 90.11 | 6853.42 | 829.23 | 4630.45 | 4695.06
| 12400 | 90.47 | 90.11 | 6852.61 | 829.04 | 4730.45 | 4794.37
| 12500 | 90.47 | 90.11 | 6851.79 | 828.86 | 4830.44 | 4893.68
| 12600 | 90.47 | 90.11 | 6850.97 | 828.67 | 4930.44 | 4993
| 12700 | 90.47 | 90.11 | 6850.15 | 828.49 | 5030.44 | 5092.31
| 12800 | 90.47 | 90.11 | 6849.34 | 828.3 | 5130.43 | 5191.62
| 12900 | 90.47 | 90.11 | 6848.52 | 828.12 | 5230.43 | 5290.94
| 13000 | 90.47 | 90.11 | 6847.7 | 827.93 | 5330.43 | 5390.25
| 13100 | 90.47 | 90.11 | 6846.88 | 827.75 | 5430.42 | 5489.56
| 13200 | 90.47 | 90.11 | 6846.07 | 827.56 | 5530.42 | 5588.88
| 13300 | 90.47 | 90.11 | 6845.25 | 827.37 | 5630.42 | 5688.19
| 13400 | 90.47 | 90.11 | 6844.43 | 827.19 | 5730.41 | 5787.5
| 13500 | 90.47 | 90.11 | 6843.61 | 827 | 5830.41 | 5886.81
| 13600 | 90.47 | 90.11 | 6842.8 | 826.81 | 5930.41 | 5986.13
| 13700 | 90.47 | 90.11 | 6841.98 | 826.62 | 6030.4 | 6085.44
| 13800 | 90.47 | 90.11 | 6841.16 | 826.44 | 6130.4 | 6184.75
| 13900 | 90.47 | 90.11 | 6840.35 | 826.25 | 6230.4 | 6284.07
| 14000 | 90.47 | 90.11 | 6839.53 | 826.06 | 6330.39 | 6383.38
| 14100 | 90.47 | 90.11 | 6838.71 | 825.87 | 6430.39 | 6482.69
| 14200 | 90.47 | 90.11 | 6837.9 | 825.68 | 6530.39 | 6582
| 14300 | 90.47 | 90.11 | 6837.08 | 825.5 | 6630.38 | 6681.32
| 14400 | 90.47 | 90.11 | 6836.26 | 825.31 | 6730.38 | 6780.63
| 14500 | 90.47 | 90.11 | 6835.45 | 825.12 | 6830.37 | 6879.94
| 14600 | 90.47 | 90.11 | 6834.63 | 824.93 | 6930.37 | 6979.26
| 14700 | 90.47 | 90.11 | 6833.81 | 824.74 | 7030.37 | 7078.57
| 14799.56 | 90.47 | 90.11 | 6833 | 824.55 | 7129.92 | 7177.44

## Lookup (hidden)
North Reference | RetunValue | Grid Type | ReturnValue | Deviation Indicator | ReturnValue
| 2 |  | 0 |  | 4
True |  | SPCS-Colorado Central-NAD27 |  | Directional
Grid |  | SPCS-Colorado Central-NAD83 |  | High Angle
|  | SPCS-Colorado North-NAD27 |  | Horizontal
SPCS-Colorado North-NAD83
SPCS-Colorado South-NAD27
SPCS-Colorado South-NAD83
UTM-Zone 12 NAD27
UTM-Zone 12 NAD83
UTM-Zone 13 NAD27
UTM-Zone 13 NAD83